## Vrstvy v typyzovaných panelech
VESPER FRAMES — ČÍSELNÍK MATERIÁLŮ A NÁKLADOVÝCH CEN
Každý materiál se oceňuje pouze zde.
8.1 KNIHOVNA MATERIÁLŮ
Kód materiálu | Název / technická specifikace | Tloušťka mm | MJ | Nákupní cena po rabatu | Pořizovací přirážka | Nákladová cena/MJ
MAT-001 | Fermacell 15 mm | 15 | m² | 280 | 0% | 280
MAT-002 | Vesper VaporStop 0.2 mm | 0.2 | m² | 45 | 0% | 45
MAT-003 | KVH hranol 160 mm | 160 | m³ | 12500 | 0% | 12500
MAT-004 | Isover Uni 160 mm | 160 | m² | 360 | 0% | 360
MAT-005 | Fermacell H2O 15 mm | 15 | m² | 320 | 0% | 320
MAT-006 | Fasádní deska TF 160 mm | 160 | m² | 480 | 0% | 480
MAT-007 | Ceresit CT System | 8.3 | m² | 390 | 0% | 390
MAT-008 | KVH hranol 200 mm | 200 | m³ | 12500 | 0% | 12500
MAT-009 | Isover Uni 200 mm | 200 | m² | 450 | 0% | 450
MAT-010 | STEICO protect 60 mm | 60 | m² | 520 | 0% | 520
MAT-011 | Latě 40×60 mm (impregnované) | 40 | m³ | 11000 | 0% | 11000
MAT-012 | Sibiřský modřín Rhombus 24×68 mm | 24 | m² | 1150 | 0% | 1150
MAT-013 | Knauf DF 15 mm | 15 | m² | 190 | 0% | 190
MAT-014 | DP1 ocelový profil 160 mm | 160 | m³ | 18500 | 0% | 18500
MAT-015 | Knauf FKD N Thermal 160 mm | 160 | m² | 540 | 0% | 540
MAT-016 | Promat Promatect H 15 mm | 15 | m² | 890 | 0% | 890
MAT-017 | Isover TF Profi 160 mm | 160 | m² | 520 | 0% | 520
MAT-018 | Weber therm A2 silikát | 8.3 | m² | 460 | 0% | 460
MAT-019 | KVH hranol 120 mm | 120 | m³ | 12500 | 0% | 12500
MAT-020 | Isover Piano 120 mm | 120 | m² | 240 | 0% | 240
MAT-021 | KVH hranol 100 mm | 100 | m³ | 12500 | 0% | 12500
MAT-022 | Isover Akustik 100 mm | 100 | m² | 210 | 0% | 210
MAT-023 | Akustická mezera 20 mm | 20 | m² | 35 | 0% | 35
MAT-024 | Fermacell 12.5 mm | 12.5 | m² | 240 | 0% | 240
MAT-025 | KVH hranol 75 mm | 75 | m³ | 12500 | 0% | 12500
MAT-026 | Isover Akustik 75 mm | 75 | m² | 160 | 0% | 160
MAT-027 | Dřevěné laťování 40 mm + pružné závěsy | 40 | m² | 180 | 0% | 180
MAT-028 | KVH / I-nosníky 240 mm | 240 | m³ | 14500 | 0% | 14500
MAT-029 | Isover Piano 140 mm | 140 | m² | 260 | 0% | 260
MAT-030 | Rigips Isover T-N 60 mm | 60 | m² | 290 | 0% | 290
MAT-031 | OSB 3 deska N+D 22 mm | 22 | m² | 340 | 0% | 340
MAT-032 | 2× Fermacell 12.5 mm | 25 | m² | 480 | 0% | 480
MAT-033 | Vibroizolační profily Senor | 40 | m² | 390 | 0% | 390
MAT-034 | Fermacell Voštinový zásyp 60 mm | 60 | m² | 780 | 0% | 780
MAT-035 | Dřevěné I-nosníky 240 mm | 240 | m³ | 14500 | 0% | 14500
MAT-036 | Isover Akustik 140 mm | 140 | m² | 260 | 0% | 260
MAT-037 | Isover Floor 60 mm | 60 | m² | 320 | 0% | 320
MAT-038 | Fermacell E22 mm | 22 | m² | 590 | 0% | 590
MAT-039 | Latě 40×60 mm | 40 | m³ | 11000 | 0% | 11000
MAT-040 | Vesper ReflectAlu 0.3 mm | 0.3 | m² | 75 | 0% | 75
MAT-041 | KVH krokevní nosníky 240 mm | 240 | m³ | 13500 | 0% | 13500
MAT-042 | Isover Uni 240 mm | 240 | m² | 540 | 0% | 540
MAT-043 | STEICO special dry 60 mm | 60 | m² | 590 | 0% | 590
MAT-044 | Dörken Delta-Vent N | 1 | m² | 65 | 0% | 65
MAT-045 | Impregnované latě 40×60 mm | 40 | m³ | 11000 | 0% | 11000
MAT-046 | Vesper VaporStop Alu 0.4 mm | 0.4 | m² | 85 | 0% | 85
MAT-047 | KVH 240 mm | 240 | m³ | 12500 | 0% | 12500
MAT-048 | Klíny EPS 150 Stabil 180 mm | 180 | m² | 620 | 0% | 620
MAT-049 | Fatrafol 810 (tl. 1.5 mm) | 1.5 | m² | 490 | 0% | 490
MAT-050 | Glastek 40 Special Mineral | 4 | m² | 160 | 0% | 160
MAT-051 | EPS 100 Stabil 120 mm | 120 | m² | 320 | 0% | 320
Note on F5: [Komentář ve vlákně] Vaše verze aplikace Excel vám umožňuje číst tento komentář ve vlákně, ale jakékoli jeho úpravy se odeberou, pokud se soubor otevře v novější verzi aplikace Excel. Další informace: https://go.microsoft.com/fwlink/?linkid=870924 Komentář: doprava materiálu do výroby, balné a manipulační poplatky, vykládku, pojištění přepravy a další náklady přímo spojené s nákupem

## Kusovník CADwork
DATABÁZE MATERIÁLŮ
KOD | UMÍSTĚNÍ | SKUPINA MATERIÁLU | PODSKUPINA MATERIÁLU | ARTIKL ČÍSLO | OBJEDNACI NÁZEV (OBJEDNÁVACÍ UDAJ MATERIÁLU) | TLOUŠŤKA/VÝŠKA/PRŮMĚR (mm) | ŠÍŘKA (mm) | DÉLKA (mm) | MNOŽSTVÍ JEDNOHO PRVKU [m2] | MNOŽSTVÍ BALENÍ | SPOTŘEBA | POMOCNÝ POPIS 01-VÝROBA | POMOCNÝ POPIS 02-VÝROBA | ČISTÝ POČET-VÝROBA | REZERVA-VÝROBA | REZERVA V (%)-VÝROBA | SKLADEM VE VÝROBĚ-VÝROBA | MNOŽSTNÍ PRO OBJEDNÁNÍ-VÝROBA | MNOŽSTVÍ PRO VYCHYSTÁNÍ-VÝROBA | CELKOVÝ MATERIÁL-VÝROBA | MJ-VÝROBA | POZNÁMKY PROJEKTANT-VÝROBA | DODAVATEL-VÝROBA | TERMÍN PŘÍJEZDU-VÝROBA | PŘIJATÉ NA SKLAD | VYDANÉ ZE SKLADU
00001 |  |  |  |  | DŘEVO
00001-00001 |  |  |  |  | KVH-DŘEVO
00001-00001-00001 |  | DŘEVO | KVH-DŘEVO |  | KVH SMRK NEPOHLEDOVÝ |  |  |  | 1 | --- | --- | [9 empty] | KS |  | ---
00001-00001-00002 |  | DŘEVO | KVH-DŘEVO |  | KVH SMRK POHLEDOVÝ |  |  |  | 1 | --- | --- | [9 empty] | KS |  | ---
00001-00001-00003 |  | DŘEVO | KVH-DŘEVO |  | KVH MODŘÍN NEPOHLEDOVÝ |  |  |  | 1 | --- | --- | [9 empty] | KS |  | ---
00001-00001-00004 |  | DŘEVO | KVH-DŘEVO |  | KVH MODŘÍN POHLEDOVÝ |  |  |  | 1 | --- | --- | [9 empty] | KS |  | ---
---
---
00001-00002 |  |  |  |  | DUO/TRIO-DŘEVO
00001-00002-00001 |  | DŘEVO | DUO/TRIO-DŘEVO |  | DUO/TRIO SMRK NEPOHLEDOVÝ |  |  |  | 1 | --- | --- | [9 empty] | KS |  | ---
00001-00002-00002 |  | DŘEVO | DUO/TRIO-DŘEVO |  | DUO/TRIO SMRK POHLEDOVÝ |  |  |  | 1 | --- | --- | [9 empty] | KS |  | ---
00001-00002-00003 |  | DŘEVO | DUO/TRIO-DŘEVO |  | DUO/TRIO MODŘÍN NEPOHLEDOVÝ |  |  |  | 1 | --- | --- | [9 empty] | KS |  | ---
00001-00002-00004 |  | DŘEVO | DUO/TRIO-DŘEVO |  | DUO/TRIO MODŘÍN POHLEDOVÝ |  |  |  | 1 | --- | --- | [9 empty] | KS |  | ---
---
---
00001-00003 |  |  |  |  | BSH-DŘEVO
00001-00003-00001 |  | DŘEVO | BSH-DŘEVO |  | BSH 24h SMRK NEPOHLEDOVÝ |  |  |  | 1 | --- | --- | [9 empty] | KS |  | ---
00001-00003-00002 |  | DŘEVO | BSH-DŘEVO |  | BSH 24h SMRK POHLEDOVÝ |  |  |  | 1 | --- | --- | [9 empty] | KS |  | ---
00001-00003-00003 |  | DŘEVO | BSH-DŘEVO |  | BSH 24h MODŘÍN NEPOHLEDOVÝ |  |  |  | 1 | --- | --- | [9 empty] | KS |  | ---
00001-00003-00004 |  | DŘEVO | BSH-DŘEVO |  | BSH 24h MODŘÍN POHLEDOVÝ |  |  |  | 1 | --- | --- | [9 empty] | KS |  | ---
00001-00003-00005 |  | DŘEVO | BSH-DŘEVO |  | BSH 28h SMRK NEPOHLEDOVÝ |  |  |  | 1 | --- | --- | [9 empty] | KS |  | ---
00001-00003-00006 |  | DŘEVO | BSH-DŘEVO |  | BSH 28h SMRK POHLEDOVÝ |  |  |  | 1 | --- | --- | [9 empty] | KS |  | ---
00001-00003-00007 |  | DŘEVO | BSH-DŘEVO |  | BSH 28h MODŘÍN NEPOHLEDOVÝ |  |  |  | 1 | --- | --- | [9 empty] | KS |  | ---
00001-00003-00008 |  | DŘEVO | BSH-DŘEVO |  | BSH 28h MODŘÍN POHLEDOVÝ |  |  |  | 1 | --- | --- | [9 empty] | KS |  | ---
00001-00003-00009 |  | DŘEVO | BSH-DŘEVO |  | BSH 32h SMRK NEPOHLEDOVÝ |  |  |  | 1 | --- | --- | [9 empty] | KS |  | ---
00001-00003-00010 |  | DŘEVO | BSH-DŘEVO |  | BSH 32h SMRK POHLEDOVÝ |  |  |  | 1 | --- | --- | [9 empty] | KS |  | ---
00001-00003-00011 |  | DŘEVO | BSH-DŘEVO |  | BSH 32h MODŘÍN NEPOHLEDOVÝ |  |  |  | 1 | --- | --- | [9 empty] | KS |  | ---
00001-00003-00012 |  | DŘEVO | BSH-DŘEVO |  | BSH 32h MODŘÍN POHLEDOVÝ |  |  |  | 1 | --- | --- | [9 empty] | KS |  | ---
---
---
00001-00004 |  |  |  |  | S10-DŘEVO
00001-00004-00001 |  | DŘEVO | S10-DŘEVO |  | S10 SMRK NESUŠENÉ |  |  |  | 1 | --- | --- | [9 empty] | KS |  | ---
00001-00004-00002 |  | DŘEVO | S10-DŘEVO |  | S10 SMRK SUŠENÉ |  |  |  | 1 | --- | --- | [9 empty] | KS |  | ---
00001-00004-00003 |  | DŘEVO | S10-DŘEVO |  | S10 SMRK SUŠENÉ HOBLOVANÉ |  |  |  | 1 | --- | --- | [9 empty] | KS |  | ---
00001-00004-00004 |  | DŘEVO | S10-DŘEVO |  | S10 MODŘÍN NESUŠENÉ |  |  |  | 1 | --- | --- | [9 empty] | KS |  | ---
00001-00004-00005 |  | DŘEVO | S10-DŘEVO |  | S10 MODŘÍN SUŠENÉ |  |  |  | 1 | --- | --- | [9 empty] | KS |  | ---
00001-00004-00006 |  | DŘEVO | S10-DŘEVO |  | S10 MODŘÍN SUŠENÉ HOBLOVANÉ |  |  |  | 1 | --- | --- | [9 empty] | KS |  | ---
00001-00004-00007 |  | DŘEVO | S10-DŘEVO |  | HOBLOVANÁ LAŤ SMRK; PRŮMYSLOVÁ KVALITA S10 |  |  |  | 1 | --- | --- | [9 empty] | KS |  | ---
---
---
00001-00005 |  |  |  |  | PALUBOVKY/DESKY/OBKLADOVÉ PRVKY-DŘEVO
00001-00005-00001 |  | DŘEVO | PALUBOVKY/DESKY/OBKLADOVÉ PRVKY-DŘEVO |  | TERASOVÝ PROFIL; SIBIŘSKÝ MODŘÍN; KVALITA A/B; 28x146x4000mm |  |  |  | 1 | --- | --- | [9 empty] | KS |  | ---
00001-00005-00002 |  | DŘEVO | PALUBOVKY/DESKY/OBKLADOVÉ PRVKY-DŘEVO |  | PALUBOVKA KLASICKÝ PROFIL P+D, SMRK; KVALITA A/B; 16x121x5000mm |  |  |  | 1 | --- | --- | [9 empty] | m2 |  | ---
00001-00005-00003 |  | DŘEVO | PALUBOVKY/DESKY/OBKLADOVÉ PRVKY-DŘEVO |  | PALUBOVKA KLASICKÝ PROFIL P+D, SMRK; KVALITA A/B; 16x146x5000mm |  |  |  | 1 | --- | --- | [9 empty] | m2 |  | ---
00001-00005-00004 |  | DŘEVO | PALUBOVKY/DESKY/OBKLADOVÉ PRVKY-DŘEVO |  | PALUBOVKA KLASICKÝ PROFIL P+D, SMRK; KVALITA A/B; 19x146x4000mm; V NÁTĚRU |  |  |  | 1 | --- | --- | [9 empty] | m2 |  | ---
00001-00005-00005 |  | DŘEVO | PALUBOVKY/DESKY/OBKLADOVÉ PRVKY-DŘEVO |  | PALUBOVKA KLASICKÝ PROFIL P+D, SMRK; KVALITA A/B; 19x146x5000mm |  |  |  | 1 | --- | --- | [9 empty] | m2 |  | ---
00001-00005-00006 |  | DŘEVO | PALUBOVKY/DESKY/OBKLADOVÉ PRVKY-DŘEVO |  | PALUBOVKA-KLASICKY PROFIL- MODŘÍN P+D; KVALITA A/B; 19x146x4000mm |  |  |  | 1 | --- | --- | [9 empty] | m2 |  | ---
00001-00005-00007 |  | DŘEVO | PALUBOVKY/DESKY/OBKLADOVÉ PRVKY-DŘEVO |  | PALUBOVKA RHOMBUS P+D; SIBIŘSKÝ MODŘÍN; KVALITA A/B; 21x97x4000mm |  |  |  | 1 | --- | --- | [9 empty] | m2 |  | ---
00001-00005-00008 |  | DŘEVO | PALUBOVKY/DESKY/OBKLADOVÉ PRVKY-DŘEVO |  | PALUBOVKA-KLASICKY PROFIL- MODŘÍN P+D; KVALITA A/B; 19x146x4000mm; V NÁTĚRU |  |  |  | 1 | --- | --- | [9 empty] | m2 |  | ---
00001-00005-00009 |  | DŘEVO | PALUBOVKY/DESKY/OBKLADOVÉ PRVKY-DŘEVO |  | TERASOVÝ PRFIL; MODŘÍN; KVALITA A/B; 28x146x5100mm |  |  |  | 1 | --- | --- | [9 empty] | m2 |  | ---
00001-00005-00010 |  | DŘEVO | PALUBOVKY/DESKY/OBKLADOVÉ PRVKY-DŘEVO |  | DŘEVĚNÝ OBKLAD; SIBIŘSKÝ MODŘÍN; PROFIL ČTYŘSTRANĚ HLADKÝ; PRŮŘEZ= 20x146mm; KARTÁČOVANÝ | 20 | 146 |  | 1 | --- | --- | [9 empty] | m2 |  | ---
00001-00005-00011 |  | DŘEVO | PALUBOVKY/DESKY/OBKLADOVÉ PRVKY-DŘEVO |  | DŘEVĚNÝ OBKLAD; SIBIŘSKÝ MODŘÍN; PROFIL ČTYŘSTRANĚ HLADKÝ; PRŮŘEZ= 27x146mm; KARTÁČOVANÝ | 27 | 146 |  | 1 | --- | --- | [9 empty] | m2 |  | ---
00001-00005-00012 |  | DŘEVO | PALUBOVKY/DESKY/OBKLADOVÉ PRVKY-DŘEVO |  | PODLAHOVÝ PROFIL; SIBIŘSKÝ MODŘÍN; TLOUŠŤKA= 20mm; ŠÍŘKA= 146mm | 20 | 146 |  | 1 | --- | --- | [9 empty] | m2 |  | ---
00001-00005-00013 |  | DŘEVO | PALUBOVKY/DESKY/OBKLADOVÉ PRVKY-DŘEVO |  | PODKLADOVÝ PROFIL; SIBIŘSKÝ MODŘÍN; TLOUŠŤKA= 45mm; ŠÍŘKA= 68mm; délka=4000mm | 45 | 68 | 4000 | 1 | --- | --- | [9 empty] | Ks |  | ---
---
---
00001-00006 |  |  |  |  | STEICO PROFILY-DŘEVO
00001-00006-00001 |  | DŘEVO | STEICO PROFILY-DŘEVO |  | STEICO WALL SW 60/240 |  |  |  | 1 | --- | --- | [9 empty] | KS |  | ---
00001-00006-00002 |  | DŘEVO | STEICO PROFILY-DŘEVO |  | STEICO LVL - R (ULTRALAM) |  |  |  | 1 | --- | --- | [9 empty] | KS |  | ---
---
---
00001-00007 |  |  |  |  | SRUBOVÉ PROFILY-DŘEVO
00001-00007-00001 |  | DŘEVO | SRUBOVÉ PROFILY-DŘEVO |  | SRUBOVÝ PROFIL DUO/TRIO SMRK |  |  |  | 1 | --- | --- | [9 empty] | KS |  | ---
00001-00007-00002 |  | DŘEVO | SRUBOVÉ PROFILY-DŘEVO |  | SRUBOVÝ PROFIL DUO/TRIO MODŘÍN |  |  |  | 1 | --- | --- | [9 empty] | KS |  | ---
---
---
00001-00008 |  |  |  |  | LSH-DŘEVO
00001-00008-00001 |  | DŘEVO | LSH-DŘEVO |  | LSH SMRK NEPOHLEDOVÝ |  |  |  | 1 | --- | --- | [9 empty] | KS |  | ---
---
---
00002 |  |  |  |  | HRUBÁ STAVBA A POMOCNÝ MATERIÁL
00002-00001 |  |  |  |  | X
00002-00001-00001 |  | HRUBÁ STAVBA A POMOCNÝ MATERIÁL | X |  | PLASTOVÁ PODLOŽKA; TLOUŠŤKA 2mm | 2 |  |  | 1 | 1 | --- | [9 empty] | KS |  | ---
00002-00001-00002 |  | HRUBÁ STAVBA A POMOCNÝ MATERIÁL | X |  | PLASTOVÁ PODLOŽKA; TLOUŠŤKA 4mm | 4 |  |  | 1 | 1 | --- | [9 empty] | KS |  | ---
00002-00001-00003 |  | HRUBÁ STAVBA A POMOCNÝ MATERIÁL | X |  | PLASTOVÁ PODLOŽKA; TLOUŠŤKA 10mm | 10 |  |  | 1 | 1 | --- | [9 empty] | KS |  | ---
00002-00001-00004 |  | HRUBÁ STAVBA A POMOCNÝ MATERIÁL | X |  | KOVOVÁ ŠTELOVACÍ VZPĚRA (ZAVĚTROVÁNÍ STĚN) |  |  |  | 1 | 1 | --- | [9 empty] | KS |  | ---
00002-00001-00005 |  | HRUBÁ STAVBA A POMOCNÝ MATERIÁL | X |  | BUKOVÝ KLÍNEK |  |  |  | 1 | 1 | --- | [9 empty] | KS |  | ---
00002-00001-00006 |  | HRUBÁ STAVBA A POMOCNÝ MATERIÁL | X | 10003135 | SPONA RAPID; 140/8; NK= POZINK; RUČNÍ SPONKOVAČKA |  |  |  | 1 | 1 | --- | [9 empty] | BALENÍ |  | BEA
00002-00001-00007 |  | HRUBÁ STAVBA A POMOCNÝ MATERIÁL | X | 10003136 | SPONA RAPID; 140/10; NK= POZINK; RUČNÍ SPONKOVAČKA |  |  |  | 1 | 1 | --- | [9 empty] | BALENÍ |  | BEA
00002-00001-00008 |  | HRUBÁ STAVBA A POMOCNÝ MATERIÁL | X |  | DŘEVĚNÉ HOBLINY Z VÝROBY |  |  |  | 1 | 1 | --- | [9 empty] | PYTEL | VYSUŠENÍ MÍSTNOSTÍ | VÝROBA
00002-00001-00009 |  | HRUBÁ STAVBA A POMOCNÝ MATERIÁL | X |  | LATĚ; S10 SMRK SUŠENÉ; ROZMĚR =20x80mm; DÉLKA =4000mm | 20 | 80 | 4000 | 1 | 1 | --- | [9 empty] | KS |  | ---
00002-00001-00010 |  | HRUBÁ STAVBA A POMOCNÝ MATERIÁL | X |  | LATĚ; S10 SMRK SUŠENÉ; ROZMĚR =30x60mm; DÉLKA =4000mm | 30 | 60 | 4000 | 1 | 1 | --- | [9 empty] | KS |  | ---
00002-00001-00011 |  | HRUBÁ STAVBA A POMOCNÝ MATERIÁL | X |  | LATĚ; S10 SMRK SUŠENÉ; ROZMĚR =40x60mm; DÉLKA =4000mm | 40 | 60 | 4000 | 1 | 1 | --- | [9 empty] | KS |  | ---
00002-00001-00012 |  | HRUBÁ STAVBA A POMOCNÝ MATERIÁL | X |  | DESKY; SMRK SUŠENÉ; 24x120x4000mm | 24 | 150 | 4000 | 1 | 1 | --- | [9 empty] | KS |  | ---
00002-00001-00013 |  | HRUBÁ STAVBA A POMOCNÝ MATERIÁL | X |  | DESKY; SMRK SUŠENÉ; 30x120x4000mm | 30 | 120 | 4000 | 1 | 1 | --- | [9 empty] | KS |  | ---
00002-00001-00014 |  | HRUBÁ STAVBA A POMOCNÝ MATERIÁL | X |  | PŘEPRAVNÍ PÁSY; OBVODOVÁ DÉLKA= 0,8m |  | 0.8 |  | 1 | 1 | --- | [9 empty] | KS |  | MIPAV
00002-00001-00015 |  | HRUBÁ STAVBA A POMOCNÝ MATERIÁL | X |  | PŘEPRAVNÍ PÁSY; OBVODOVÁ DÉLKA= 1,2m |  | 1.2 |  | 1 | 1 | --- | [9 empty] | KS |  | MIPAV
00002-00001-00016 |  | HRUBÁ STAVBA A POMOCNÝ MATERIÁL | X |  | KYBLÍK PLASTOVÝCH PODLOŽEK, RUZNÉ TLOUŠŤY 1,5mm; 3mm; 5mm; 10mm, KAŽDÁ TLOUŠŤKA PO 100 KUSECH |  |  |  | 1 | 1 | --- | [9 empty] | KYBLÍK |  | WURTH
00002-00001-00017 |  | HRUBÁ STAVBA A POMOCNÝ MATERIÁL | X |  | VÁZACÍ PROSTŘEDKY; BEDNA |  |  |  | 1 | 1 | --- | [9 empty] | SADA |  | VÝROBA
00002-00001-00018 |  | HRUBÁ STAVBA A POMOCNÝ MATERIÁL | X | 0875.605.200 | SET MONTÁŽNÍCH PODLOŽEK WÜRTH; ROZMĚR: 160x75mm; TLOUŠŤKY: 30x2mm; 30x3mm; 30x5mm; 20x7mm; 20x10mm; 2x15mm; 2x20mm; |  | 75 | 160 | 1 | 1 | --- | [9 empty] | KYBLÍK |  | ---
00002-00001-00019 |  | HRUBÁ STAVBA A POMOCNÝ MATERIÁL | X |  | PODKLADNÍ HRANOL CCA 100x100x1000mm;PROKLADY POD JEŘÁB; DÉLKA MUŽE BÝT JINÁ +- 0,5m | 120 | 120 | 1000 | 1 | 1 | --- | [9 empty] | KS |  | ---
00002-00001-00020 |  | HRUBÁ STAVBA A POMOCNÝ MATERIÁL | X |  | ČTVERCE PŘEKLIŽKY 12mm 250X250 | 12 | 250 | 250 | 1 |  | --- | [9 empty] | KS | POD ZAVĚTROVACÍ TYČE | VÝROBA
00002-00001-00021 |  | HRUBÁ STAVBA A POMOCNÝ MATERIÁL | X |  | SOLOLITOVÁ PÉRA |  |  |  | 1 | 1 | --- | [9 empty] | KS |  | ---
00002-00001-00022 |  | HRUBÁ STAVBA A POMOCNÝ MATERIÁL | X |  | ZAKRÝVACÍ FOLIE S LEPÍCÍM PROUŽKEM PO OBVODU NA OKNA (SÁČEK); DÉLKA 2750mm |  |  |  | 1 | 1 | --- | [9 empty] | KS |  | ---
00002-00001-00023 |  | HRUBÁ STAVBA A POMOCNÝ MATERIÁL | X |  | PLACHTA NA ZAKRYTÍ; 10x8m; PROFI |  | 10000 | 8000 | 1 | 1 | --- | [9 empty] | KS |  | ---
00002-00001-00024 |  | HRUBÁ STAVBA A POMOCNÝ MATERIÁL | X | --- | PLACHTA NA ZAKRYTÍ; 2x3m, PROFI |  | 2000 | 3000 | 1 | 1 | --- | [9 empty] | KS |  | ---
00002-00001-00025 |  | HRUBÁ STAVBA A POMOCNÝ MATERIÁL | X | --- | PLACHTA NA ZAKRYTÍ; 4x6m; PROFI |  | 4000 | 6000 | 1 | 1 | --- | [9 empty] | KS |  | ---
00002-00001-00026 |  | HRUBÁ STAVBA A POMOCNÝ MATERIÁL | X |  | PLACHTA NA ZAKRYTÍ; 10 x 15m; PROTECO PROFI |  | 10000 | 15000 | 1 | 1 | --- | [9 empty] | KS |  | ---
00002-00001-00032 |  | HRUBÁ STAVBA A POMOCNÝ MATERIÁL | X | 875605202 | WÜRTH; PVC PODLOŽKA (MŘÍŽKA) ;TLOUŠŤKA= 2mm | 2 |  |  | 1 | 1 | --- | [9 empty] | KS | VYPODLOŽENÍ STĚN | WURTH
00002-00001-00033 |  | HRUBÁ STAVBA A POMOCNÝ MATERIÁL | X | 875605203 | WÜRTH; PVC PODLOŽKA (MŘÍŽKA) ;TLOUŠŤKA= 3mm | 3 |  |  | 1 | 1 | --- | [9 empty] | KS | VYPODLOŽENÍ STĚN | WURTH
00002-00001-00034 |  | HRUBÁ STAVBA A POMOCNÝ MATERIÁL | X | 875605205 | WÜRTH; PVC PODLOŽKA (MŘÍŽKA) ;TLOUŠŤKA= 5mm | 5 |  |  | 1 | 1 | --- | [9 empty] | KS | VYPODLOŽENÍ STĚN | WURTH
00002-00001-00035 |  | HRUBÁ STAVBA A POMOCNÝ MATERIÁL | X |  | ELEKTRIKÁŘSKÁ PÁSKA DĚROVANÁ; ČERNÁ |  |  |  | 1 | [11 empty] | KLUBA | UPEVNĚNÍ KABELU TRUBEK ATD. | ---
00002-00001-00036 |  | OSTATNÍ | XX |  | ELEKTRO CHRÁNÍČKA; KOPOS; MONOFLEX EN 320 N PVC; TYP 1420_K50; PRŮMĚR =20mm | [5 empty] | --- | [9 empty] | bm |  | ---
00002-00001-00037 |  | HRUBÁ STAVBA A POMOCNÝ MATERIÁL | X |  | PŘEPRAVNÍ PÁSY; OBVODOVÁ DÉLKA= 2,4m |  | 2.4 |  | 1 | 1 | --- | [9 empty] | KS |  | MIPAV
00002-00001-00038 |  | HRUBÁ STAVBA A POMOCNÝ MATERIÁL | X |  | VRTÁK DO ŽELEZA; PRŮMĚR 4mm PRODLOUŽENÝ | 4 |  |  | 1 | 1 | --- | [9 empty] | KS |  | ---
00002-00001-00039 |  | HRUBÁ STAVBA A POMOCNÝ MATERIÁL | X |  | VYSPRAVOVACÍ SUKY; SMRK; D-25mm L-7mm | 4 |  |  | 1 | 1 | --- | [9 empty] | KS |  | ---
00002-00001-00040 |  | HRUBÁ STAVBA A POMOCNÝ MATERIÁL | X |  | DESKY; SMRK SUŠENÉ; 24x120x4000mm | 24 | 150 | 4000 | 1 | 1 | --- | [9 empty] | KS |  | ---
00002-00001-00041 |  | HRUBÁ STAVBA A POMOCNÝ MATERIÁL | X |  | LATĚ; S10 SMRK SUŠENÉ; ROZMĚR =30x60mm; DÉLKA =4000mm | 30 | 60 | 4000 | 1 | 1 | --- | [9 empty] | KS |  | ---
00002-00001-00042 |  | HRUBÁ STAVBA A POMOCNÝ MATERIÁL | X |  | LATĚ; S10 SMRK SUŠENÉ; ROZMĚR =40x50mm; DÉLKA =4000mm; ROZŘEZAT | 40 | 50 | 4000 | 1 | 1 | --- | [9 empty] | KS | POD ZÁVĚTRNÉ LIŠTY DO ŠTÍTU STŘECHY | ---
00002-00001-00043 |  | HRUBÁ STAVBA A POMOCNÝ MATERIÁL | X |  | POSYPOVÁ SŮL |  |  |  | 1 | 1 | --- | [9 empty] | Kg | V ZIMNÍM OBDOBÍ VŽDYCKY | ---
00002-00001-00044 |  | HRUBÁ STAVBA A POMOCNÝ MATERIÁL | X |  | LATĚ; S10 SMRK SUŠENÉ; ROZMĚR =60x60mm; DÉLKA =4000mm | 60 | 60 | 4000 | 1 | 1 | --- | [9 empty] | KS |  | ---
00002-00001-00045 |  | HRUBÁ STAVBA A POMOCNÝ MATERIÁL | X |  | SOLOLITOVÉ PODLOŽKY; 60X60mm; NAŘEZAT VE VÝROBĚ | 60 | 60 | -- | 1 | 1 | --- | [9 empty] | KS |  | ---
00002-00001-00046 |  | HRUBÁ STAVBA A POMOCNÝ MATERIÁL | X |  | VYSPRAVOVACÍ SUKY; MODŘÍN; D-25mm L-7mm | 4 |  |  | 1 | 1 | --- | [9 empty] | KS |  | ---
00002-00001-00047 |  | HRUBÁ STAVBA A POMOCNÝ MATERIÁL | X |  | NEKONEČNÝ PYTEL NA ODPAD; RUKÁVEC |  |  |  | 1 | 1 | --- | [9 empty] | baleni |  | ---
00002-00001-00048 |  | HRUBÁ STAVBA A POMOCNÝ MATERIÁL | X | 452065980 | CQ FOLIE S LEPÍCÍM PROUŽKEM ZAVĚSITELNÁ (SÁČEK); 270cm/20m |  | 2100 | 20 | 1 | 1 | --- | [9 empty] | ROLE |  | ---
00002-00001-00049 |  | HRUBÁ STAVBA A POMOCNÝ MATERIÁL | X |  | LATĚ; S10 SMRK HOBLOVANÉ SUŠENÉ; ROZMĚR =40x60mm; DÉLKA =4000mm | 40 | 60 | 4000 | 1 | 1 | --- | [9 empty] | KS |  | ---
00002-00001-00050 |  | HRUBÁ STAVBA A POMOCNÝ MATERIÁL | X |  | FOLIE NA ZAKRYTÍ PODLAHY; V ROLI; POLORUKÁVEC | 40 | 60 | 4000 | 1 | 1 | --- | [9 empty] | KS |  | ---
00002-00001-00051 |  | HRUBÁ STAVBA A POMOCNÝ MATERIÁL | X |  | BARVA NA ZATŘENÍ PALUBKY, ODSTÍN DLE NATŘENÉ PALUBKY |  |  |  | 1 | 1 | --- | [9 empty] | KS |  | ---
00002-00001-00052 |  | HRUBÁ STAVBA A POMOCNÝ MATERIÁL | X |  | STAVEBNÍ POUZDRO JAP, PRO POSUVNÉ DVEŘE |  |  |  | 1 | 1 | --- | [9 empty] | KS |  | ---
00002-00001-00053 |  | HRUBÁ STAVBA A POMOCNÝ MATERIÁL | X |  | BARVA NA ZATŘENÍ POHLEDOVÝCH PRVKŮ, ODSTÍN PODLE NATÍRANÝCH PRVKŮ |  |  |  | 1 | 1 | --- | [9 empty] | L |  | ---
00002-00001-00054 |  | HRUBÁ STAVBA A POMOCNÝ MATERIÁL | X |  | BARVA NA PATAPETY |  |  |  | 1 | 1 | --- | [9 empty] | L |  | ---
00002-00001-00055 |  | HRUBÁ STAVBA A POMOCNÝ MATERIÁL | X |  | BALÍK HADER |  |  |  | 1 | 1 | --- | [9 empty] | KS |  | ---
00002-00001-00056 |  | HRUBÁ STAVBA A POMOCNÝ MATERIÁL | X |  | TARUS SPONA 8mm, TYP 140, KRABIČKA 5000ks |  |  |  | 1 | 1 | --- | [9 empty] | KRABIČKA |  | TARUS
00002-00001-00057 |  | HRUBÁ STAVBA A POMOCNÝ MATERIÁL | X |  | PERNAMENTNÍ POPISOVAČ |  |  |  | 1 | 1 | --- | [9 empty] | KRABIČKA |  | TARUS
00002-00001-00058 |  | HRUBÁ STAVBA A POMOCNÝ MATERIÁL | X |  | PERNAMENTNÍ POPISOVAČ, ČERNÝ |  |  |  | 1 | 1 | --- | [9 empty] | KS |  | TARUS
00002-00001-00059 |  | HRUBÁ STAVBA A POMOCNÝ MATERIÁL | X |  | PRÁZDNÁ PALETA FERMACELL, |  |  |  | 1 | 1 | --- | [9 empty] | KS |  | TARUS
00002-00001-00060 |  | HRUBÁ STAVBA A POMOCNÝ MATERIÁL | X |  | NAŘEZAT PERA 5X40MM K POUZDRU POSUVNÝCH DVEŘÍ; DÉLKA 2,5m |  |  |  | 1 | 1 | --- | [9 empty] | KS | VYPODLOŽENÍ POUZDRA POSUVNÝCH DVEŘÍ | VÝROBA
00002-00001-00061 |  | HRUBÁ STAVBA A POMOCNÝ MATERIÁL | X |  | HRANOLY NA STAVBU LEŠENÍ OBÝVACÍ POKOJ |  |  |  | 1 | 1 | --- | [9 empty] | KS | VYPODLOŽENÍ POUZDRA POSUVNÝCH DVEŘÍ | VÝROBA
00002-00001-00062 |  | HRUBÁ STAVBA A POMOCNÝ MATERIÁL | X |  | HLINÍKOVÉ LEŠENÍ, TLUSTOSTĚNNÉ |  |  |  | 1 | 1 | --- | [9 empty] | KS |  | VÝROBA
00002-00001-00063 |  | HRUBÁ STAVBA A POMOCNÝ MATERIÁL | X |  | DŘEVĚNÝ ŽEBŘÍK; ŠTAFLE 10 PŘÍČEK |  |  |  | 1 | 1 | --- | [9 empty] | KS |  | VÝROBA
00002-00001-00064 |  | HRUBÁ STAVBA A POMOCNÝ MATERIÁL | X |  | BOURACÍ KLADIVO; VELKÉ ČERNÉ |  |  |  | 1 | 1 | --- | [9 empty] | KS |  | VÝROBA
00002-00001-00065 |  | HRUBÁ STAVBA A POMOCNÝ MATERIÁL | X |  | GEOTEXTILIE NA ZAKRYTÍ PODLAHY |  |  |  | 1 | 1 | --- | [9 empty] | BM |  | VÝROBA
00002-00001-00066 |  | HRUBÁ STAVBA A POMOCNÝ MATERIÁL | X |  | PLACHTA NA ZAKRYTÍ; 10 x 15m; STARÁ PLACHTA POD LEŠENÍ |  | 10000 | 15000 | 1 | 1 | --- | [9 empty] | KS |  | ---
--- |  | HRUBÁ STAVBA A POMOCNÝ MATERIÁL | X | [5 empty] | 1 | 1 | --- | [9 empty] | KS |  | VÝROBA
--- |  | HRUBÁ STAVBA A POMOCNÝ MATERIÁL | X | [5 empty] | 1 | 1 | --- | [9 empty] | KS |  | VÝROBA
---
00003 |  |  |  |  | PLOŠNÝ MATERIÁL
00003-00001 |  |  |  |  | OSB DESKY-PLOŠNÝ MATERIÁL
00003-00001-00001 |  | PLOŠNÝ MATERIÁL | OSB DESKY-PLOŠNÝ MATERIÁL |  | OSB DESKA 3/NEBROUŠENÁ; 6x1250x2500mm | 6 | 1250 | 2500 | 3.125 | --- | --- | [9 empty] | m2 |  | STAVEBNINY
00003-00001-00002 |  | PLOŠNÝ MATERIÁL | OSB DESKY-PLOŠNÝ MATERIÁL |  | OSB DESKA 3/NEBROUŠENÁ; 8x1250x2500mm | 8 | 1250 | 2500 | 3.125 | --- | --- | [9 empty] | m2 |  | STAVEBNINY
00003-00001-00003 |  | PLOŠNÝ MATERIÁL | OSB DESKY-PLOŠNÝ MATERIÁL |  | OSB DESKA 3/NEBROUŠENÁ; 9x1250x2500mm | 9 | 1250 | 2500 | 3.125 | --- | --- | [9 empty] | m2 |  | STAVEBNINY
00003-00001-00004 |  | PLOŠNÝ MATERIÁL | OSB DESKY-PLOŠNÝ MATERIÁL |  | OSB DESKA 3/NEBROUŠENÁ; 10x1250x2500mm | 10 | 1250 | 2500 | 3.125 | --- | --- | [9 empty] | m2 |  | STAVEBNINY
00003-00001-00005 |  | PLOŠNÝ MATERIÁL | OSB DESKY-PLOŠNÝ MATERIÁL |  | OSB DESKA 3/NEBROUŠENÁ; 12x1250x2500mm | 12 | 1250 | 2500 | 3.125 | --- | --- | [9 empty] | m2 |  | STAVEBNINY
00003-00001-00006 |  | PLOŠNÝ MATERIÁL | OSB DESKY-PLOŠNÝ MATERIÁL |  | OSB DESKA 3/NEBROUŠENÁ; 12x1250x2650mm | 12 | 1250 | 2650 | 3.3125 | --- | --- | [9 empty] | m2 |  | STAVEBNINY
00003-00001-00007 |  | PLOŠNÝ MATERIÁL | OSB DESKY-PLOŠNÝ MATERIÁL |  | OSB DESKA 3/NEBROUŠENÁ; 12x1250x2800mm | 12 | 1250 | 2800 | 3.5 | --- | --- | [9 empty] | m2 |  | STAVEBNINY
00003-00001-00008 |  | PLOŠNÝ MATERIÁL | OSB DESKY-PLOŠNÝ MATERIÁL |  | OSB DESKA 3/NEBROUŠENÁ; 12x1250x3000mm | 12 | 1250 | 3000 | 3.75 | --- | --- | [9 empty] | m2 |  | STAVEBNINY
00003-00001-00009 |  | PLOŠNÝ MATERIÁL | OSB DESKY-PLOŠNÝ MATERIÁL |  | OSB DESKA 3/NEBROUŠENÁ; 15x1250x2500mm | 15 | 1250 | 2500 | 3.125 | --- | --- | [9 empty] | m2 |  | STAVEBNINY
00003-00001-00010 |  | PLOŠNÝ MATERIÁL | OSB DESKY-PLOŠNÝ MATERIÁL |  | OSB DESKA 3/NEBROUŠENÁ; 18x1250x2500mm | 18 | 1250 | 2500 | 3.125 | --- | --- | [9 empty] | m2 |  | STAVEBNINY
00003-00001-00011 |  | PLOŠNÝ MATERIÁL | OSB DESKY-PLOŠNÝ MATERIÁL |  | OSB DESKA 3/NEBROUŠENÁ; 18x2500x5000mm | 18 | 2500 | 5000 | 12.5 | --- | --- | [9 empty] | m2 |  | STAVEBNINY
00003-00001-00012 |  | PLOŠNÝ MATERIÁL | OSB DESKY-PLOŠNÝ MATERIÁL |  | OSB DESKA 3/NEBROUŠENÁ; 22x1250x2500mm | 22 | 1250 | 2500 | 3.125 | --- | --- | [9 empty] | m2 |  | STAVEBNINY
00003-00001-00013 |  | PLOŠNÝ MATERIÁL | OSB DESKY-PLOŠNÝ MATERIÁL |  | OSB DESKA 3/NEBROUŠENÁ; 25x1250x2500mm | 25 | 1250 | 2500 | 3.125 | --- | --- | [9 empty] | m2 |  | STAVEBNINY
00003-00001-00014 |  | PLOŠNÝ MATERIÁL | OSB DESKY-PLOŠNÝ MATERIÁL |  | OSB DESKA 3 PERO+DRÁŽKA/NEBROUŠENÁ; 12x675x2500mm | 12 | 675 | 2500 | 1.6875 | --- | --- | [9 empty] | m2 |  | STAVEBNINY
00003-00001-00015 |  | PLOŠNÝ MATERIÁL | OSB DESKY-PLOŠNÝ MATERIÁL |  | OSB DESKA 3 PERO+DRÁŽKA/NEBROUŠENÁ; 15x675x2500mm | 15 | 675 | 2500 | 1.6875 | --- | --- | [9 empty] | m2 |  | STAVEBNINY
00003-00001-00016 |  | PLOŠNÝ MATERIÁL | OSB DESKY-PLOŠNÝ MATERIÁL |  | OSB DESKA 3 PERO+DRÁŽKA/NEBROUŠENÁ; 18x675x2500mm | 18 | 675 | 2500 | 1.6875 | --- | --- | [9 empty] | m2 |  | STAVEBNINY
00003-00001-00017 |  | PLOŠNÝ MATERIÁL | OSB DESKY-PLOŠNÝ MATERIÁL |  | OSB DESKA 3 PERO+DRÁŽKA/NEBROUŠENÁ; 22x675x2500mm | 22 | 675 | 2500 | 1.6875 | --- | --- | [9 empty] | m2 |  | STAVEBNINY
00003-00001-00018 |  | PLOŠNÝ MATERIÁL | OSB DESKY-PLOŠNÝ MATERIÁL |  | OSB DESKA 3 PERO+DRÁŽKA/NEBROUŠENÁ; 25x675x2500mm | 25 | 675 | 2500 | 1.6875 | --- | --- | [9 empty] | m2 |  | STAVEBNINY
00003-00001-00019 |  | PLOŠNÝ MATERIÁL | OSB DESKY-PLOŠNÝ MATERIÁL |  | OSB DESKA 3/NEBROUŠENÁ; 15x1250x2800mm | 15 | 1250 | 2800 | 3.5 | --- | --- | [9 empty] | m2 |  | STAVEBNINY
---
---
00003-00002 |  |  |  |  | SÁDROKARTONOVÉ DESKY-PLOŠNÝ MATERIÁL
00003-00002-00001 |  | PLOŠNÝ MATERIÁL | SÁDROKARTONOVÉ DESKY-PLOŠNÝ MATERIÁL |  | SADROKARTON GKB WHITE (BÍLÁ) STANDARD; 12,5x1250x2000mm | 12,5 | 1250 | 2000 | 2.5 | --- | --- | [9 empty] | m2 |  | STAVEBNINY
00003-00002-00002 |  | PLOŠNÝ MATERIÁL | SÁDROKARTONOVÉ DESKY-PLOŠNÝ MATERIÁL |  | SADROKARTON GKB WHITE (BÍLÁ) STANDARD; 12,5x1250x2500mm | 12,5 | 1250 | 2500 | 3.125 | --- | --- | [9 empty] | m2 |  | STAVEBNINY
00003-00002-00003 |  | PLOŠNÝ MATERIÁL | SÁDROKARTONOVÉ DESKY-PLOŠNÝ MATERIÁL |  | SADROKARTON GKB WHITE (BÍLÁ) STANDARD; 12,5x1250x2600mm | 12,5 | 1250 | 2600 | 3.25 | --- | --- | [9 empty] | m2 |  | STAVEBNINY
00003-00002-00004 |  | PLOŠNÝ MATERIÁL | SÁDROKARTONOVÉ DESKY-PLOŠNÝ MATERIÁL |  | SADROKARTON GKB WHITE (BÍLÁ) STANDARD; 12,5x1250x2750mm | 12,5 | 1250 | 2750 | 3.4375 | --- | --- | [9 empty] | m2 |  | STAVEBNINY
00003-00002-00005 |  | PLOŠNÝ MATERIÁL | SÁDROKARTONOVÉ DESKY-PLOŠNÝ MATERIÁL |  | SADROKARTON GKB WHITE (BÍLÁ) STANDARD; 12,5x1250x3000mm | 12,5 | 1250 | 3000 | 3.75 | --- | --- | [9 empty] | m2 |  | STAVEBNINY
00003-00002-00006 |  | PLOŠNÝ MATERIÁL | SÁDROKARTONOVÉ DESKY-PLOŠNÝ MATERIÁL |  | SADROKARTON GKB WHITE (BÍLÁ) STANDARD; 15x1250x2000mm | 15 | 1250 | 2000 | 2.5 | --- | --- | [9 empty] | m2 |  | STAVEBNINY
00003-00002-00007 |  | PLOŠNÝ MATERIÁL | SÁDROKARTONOVÉ DESKY-PLOŠNÝ MATERIÁL |  | SADROKARTON GKB WHITE (BÍLÁ) STANDARD; 15x1250x2500mm | 15 | 1250 | 2500 | 3.125 | --- | --- | [9 empty] | m2 |  | STAVEBNINY
00003-00002-00008 |  | PLOŠNÝ MATERIÁL | SÁDROKARTONOVÉ DESKY-PLOŠNÝ MATERIÁL |  | SADROKARTON GKB WHITE (BÍLÁ) STANDARD; 15x1250x2600mm | 15 | 1250 | 2600 | 3.25 | --- | --- | [9 empty] | m2 |  | STAVEBNINY
00003-00002-00009 |  | PLOŠNÝ MATERIÁL | SÁDROKARTONOVÉ DESKY-PLOŠNÝ MATERIÁL |  | SADROKARTON GKB WHITE (BÍLÁ) STANDARD; 15x1250x3000mm | 15 | 1250 | 3000 | 3.75 | --- | --- | [9 empty] | m2 |  | STAVEBNINY
00003-00002-00010 |  | PLOŠNÝ MATERIÁL | SÁDROKARTONOVÉ DESKY-PLOŠNÝ MATERIÁL |  | SADROKARTON GKBI GREEN PROTIVLKOSTNÍ (ZELENÁ); 12,5x1250x2000mm | 12,5 | 1250 | 2000 | 2.5 | --- | --- | [9 empty] | m2 |  | STAVEBNINY
00003-00002-00011 |  | PLOŠNÝ MATERIÁL | SÁDROKARTONOVÉ DESKY-PLOŠNÝ MATERIÁL |  | SADROKARTON GKBI GREEN PROTIVLKOSTNÍ (ZELENÁ); 12,5x1250x2600mm | 12,5 | 1250 | 2600 | 3.25 | --- | --- | [9 empty] | m2 |  | STAVEBNINY
00003-00002-00012 |  | PLOŠNÝ MATERIÁL | SÁDROKARTONOVÉ DESKY-PLOŠNÝ MATERIÁL |  | SADROKARTON GKBI GREEN PROTIVLKOSTNÍ (ZELENÁ); 12,5x1250x3000mm | 12,5 | 1250 | 3000 | 3.75 | --- | --- | [9 empty] | m2 |  | STAVEBNINY
00003-00002-00013 |  | PLOŠNÝ MATERIÁL | SÁDROKARTONOVÉ DESKY-PLOŠNÝ MATERIÁL |  | SADROKARTON GKBI GREEN PROTIVLKOSTNÍ (ZELENÁ); 15x1250x2000mm | 15 | 1250 | 2000 | 2.5 | --- | --- | [9 empty] | m2 |  | STAVEBNINY
00003-00002-00014 |  | PLOŠNÝ MATERIÁL | SÁDROKARTONOVÉ DESKY-PLOŠNÝ MATERIÁL |  | SADROKARTON GKBI GREEN PROTIVLKOSTNÍ (ZELENÁ); 15x1250x2500mm | 15 | 1250 | 2500 | 3.125 | --- | --- | [9 empty] | m2 |  | STAVEBNINY
00003-00002-00015 |  | PLOŠNÝ MATERIÁL | SÁDROKARTONOVÉ DESKY-PLOŠNÝ MATERIÁL |  | SADROKARTON RF PROTIPOŽÁRNÍ (ČERVENÁ); 12,5x1250x2000mm | 12,5 | 1250 | 2000 | 2.5 | --- | --- | [9 empty] | m2 |  | STAVEBNINY
00003-00002-00016 |  | PLOŠNÝ MATERIÁL | SÁDROKARTONOVÉ DESKY-PLOŠNÝ MATERIÁL |  | SADROKARTON RF PROTIPOŽÁRNÍ (ČERVENÁ); 12,5x1250x2600mm | 12,5 | 1250 | 2600 | 3.25 | --- | --- | [9 empty] | m2 |  | STAVEBNINY
00003-00002-00017 |  | PLOŠNÝ MATERIÁL | SÁDROKARTONOVÉ DESKY-PLOŠNÝ MATERIÁL |  | SADROKARTON RF PROTIPOŽÁRNÍ (ČERVENÁ); 12,5x1250x3000mm | 12,5 | 1250 | 3000 | 3.75 | --- | --- | [9 empty] | m2 |  | STAVEBNINY
00003-00002-00018 |  | PLOŠNÝ MATERIÁL | SÁDROKARTONOVÉ DESKY-PLOŠNÝ MATERIÁL |  | SADROKARTON RF PROTIPOŽÁRNÍ (ČERVENÁ); 15x1250x2000mm | 15 | 1250 | 2000 | 2.5 | --- | --- | [9 empty] | m2 |  | STAVEBNINY
00003-00002-00019 |  | PLOŠNÝ MATERIÁL | SÁDROKARTONOVÉ DESKY-PLOŠNÝ MATERIÁL |  | SADROKARTON RF PROTIPOŽÁRNÍ (ČERVENÁ); 15x1250x2600mm | 15 | 1250 | 2600 | 3.25 | --- | --- | [9 empty] | m2 |  | STAVEBNINY
00003-00002-00020 |  | PLOŠNÝ MATERIÁL | SÁDROKARTONOVÉ DESKY-PLOŠNÝ MATERIÁL |  | SADROKARTON RF PROTIPOŽÁRNÍ (ČERVENÁ); 15x1250x3000mm | 15 | 1250 | 3000 | 3.75 | --- | --- | [9 empty] | m2 |  | STAVEBNINY
00003-00002-00021 |  | PLOŠNÝ MATERIÁL | SÁDROKARTONOVÉ DESKY-PLOŠNÝ MATERIÁL |  | SADROKARTON RF PROTIPOŽÁRNÍ (ČERVENÁ); 18x1250x2000mm | 18 | 1250 | 2000 | 2.5 | --- | --- | [9 empty] | m2 |  | STAVEBNINY
00003-00002-00022 |  | PLOŠNÝ MATERIÁL | SÁDROKARTONOVÉ DESKY-PLOŠNÝ MATERIÁL |  | SADROKARTON RF PROTIPOŽÁRNÍ (ČERVENÁ); 18x1250x2600mm | 18 | 1250 | 2600 | 3.25 | --- | --- | [9 empty] | m2 |  | STAVEBNINY
00003-00002-00023 |  | PLOŠNÝ MATERIÁL | SÁDROKARTONOVÉ DESKY-PLOŠNÝ MATERIÁL |  | SADROKARTON RFI PROTIPOŽÁRNÍ A PROTIVLHKOSTNÍ (ZELENÁ); 12,5x1250x2000mm | 12,5 | 1250 | 2000 | 2.5 | --- | --- | [9 empty] | m2 |  | STAVEBNINY
00003-00002-00024 |  | PLOŠNÝ MATERIÁL | SÁDROKARTONOVÉ DESKY-PLOŠNÝ MATERIÁL |  | SADROKARTON RFI PROTIPOŽÁRNÍ A PROTIVLHKOSTNÍ (ZELENÁ); 12,5x1250x2600mm | 12,5 | 1250 | 2600 | 3.25 | --- | --- | [9 empty] | m2 |  | STAVEBNINY
00003-00002-00025 |  | PLOŠNÝ MATERIÁL | SÁDROKARTONOVÉ DESKY-PLOŠNÝ MATERIÁL |  | SADROKARTON RFI PROTIPOŽÁRNÍ A PROTIVLHKOSTNÍ (ZELENÁ); 15x1250x2000mm | 15 | 1250 | 2000 | 2.5 | --- | --- | [9 empty] | m2 |  | STAVEBNINY
00003-00002-00026 |  | PLOŠNÝ MATERIÁL | SÁDROKARTONOVÉ DESKY-PLOŠNÝ MATERIÁL |  | SADROKARTON RFI PROTIPOŽÁRNÍ A PROTIVLHKOSTNÍ (ZELENÁ); 15x1250x2600mm | 15 | 1250 | 2600 | 3.25 | --- | --- | [9 empty] | m2 |  | STAVEBNINY
00003-00002-00027 |  | PLOŠNÝ MATERIÁL | SÁDROKARTONOVÉ DESKY-PLOŠNÝ MATERIÁL |  | SADROKARTON GKBI GREEN PROTIVLKOSTNÍ (ZELENÁ); 12,5x1250x2500mm | 12,5 | 1250 | 2500 | 3.125 | --- | --- | [9 empty] | m2 |  | STAVEBNINY
00003-00002-00028 |  | PLOŠNÝ MATERIÁL | SÁDROKARTONOVÉ DESKY-PLOŠNÝ MATERIÁL |  | POŽÁRNĚ OCHRANNÁ DESKA; PROMATEC H; TLOUŠŤKA =12mm; ROZMĚR =1250x2500mm | 12 | 1250 | 2500 | 3.125 | --- | --- | [9 empty] | m2 |  | STAVEBNINY
---
---
00003-00003 |  |  |  |  | DŘEVOVLÁKNITÉ DESKY-PLOŠNÝ MATERIÁL
00003-00003-00001 |  | PLOŠNÝ MATERIÁL | DŘEVOVLÁKNITÉ DESKY-PLOŠNÝ MATERIÁL |  | DŘEVOVLÁKNITÁ DESKA; DHF DESKA; 15x1250x2500mm | 15 | 1250 | 2500 | 3.125 | --- | --- | [9 empty] | m2 |  | STAVEBNINY
00003-00003-00002 |  | PLOŠNÝ MATERIÁL | DŘEVOVLÁKNITÉ DESKY-PLOŠNÝ MATERIÁL |  | DŘEVOVLÁKNITÁ DESKA; DHF 2 P+D; 15x1250x2800mm | 15 | 1250 | 2800 | 3.5 | --- | --- | [9 empty] | m2 |  | STAVEBNINY
00003-00003-00003 |  | PLOŠNÝ MATERIÁL | DŘEVOVLÁKNITÉ DESKY-PLOŠNÝ MATERIÁL |  | DŘEVOVLÁKNITÁ DESKA (HOBRA); 15x1200x2500mm | 15 | 1200 | 2500 | 3 | --- | --- | [9 empty] | m2 |  | STAVEBNINY
00003-00003-00004 |  | PLOŠNÝ MATERIÁL | DŘEVOVLÁKNITÉ DESKY-PLOŠNÝ MATERIÁL |  | STEICO UNDERFLOOR 4x590x790mm | 4 | 590 | 790 | 0.4661 | 15KS = 1 BALENÍ | --- | [9 empty] | m2 |  | STAVEBNINY
00003-00003-00005 |  | PLOŠNÝ MATERIÁL | DŘEVOVLÁKNITÉ DESKY-PLOŠNÝ MATERIÁL |  | STEICO UNDERFLOOR 5x590x790mm | 5 | 590 | 790 | 0.4661 | 15KS = 1 BALENÍ | --- | [9 empty] | m2 |  | STAVEBNINY
00003-00003-00006 |  | PLOŠNÝ MATERIÁL | DŘEVOVLÁKNITÉ DESKY-PLOŠNÝ MATERIÁL |  | STEICO UNDERFLOOR 7x590x790mm | 7 | 590 | 790 | 0.4661 | 20KS = 1 BALENÍ | --- | [9 empty] | m2 |  | STAVEBNINY
00003-00003-00007 |  | PLOŠNÝ MATERIÁL | DŘEVOVLÁKNITÉ DESKY-PLOŠNÝ MATERIÁL |  | STEICO ISOREL 8x1000x1200mm | 8 | 1000 | 1200 | 1.2 | 138KS = 1 PALETA | --- | [9 empty] | m2 |  | STAVEBNINY
00003-00003-00008 |  | PLOŠNÝ MATERIÁL | DŘEVOVLÁKNITÉ DESKY-PLOŠNÝ MATERIÁL |  | STEICO ISOREL 10x1200x2500mm | 10 | 1200 | 2500 | 3 | 114KS = 1 PALETA | --- | [9 empty] | m2 |  | STAVEBNINY
00003-00003-00009 |  | PLOŠNÝ MATERIÁL | DŘEVOVLÁKNITÉ DESKY-PLOŠNÝ MATERIÁL |  | STEICO ISOREL 12x1200x2500mm | 12 | 1200 | 2500 | 3 | 95KS = 1 PALETA | --- | [9 empty] | m2 |  | STAVEBNINY
00003-00003-00010 |  | PLOŠNÝ MATERIÁL | DŘEVOVLÁKNITÉ DESKY-PLOŠNÝ MATERIÁL |  | STEICO ISOREL 15x1200x2500mm | 15 | 1200 | 2500 | 3 | 76KS = 1 PALETA | --- | [9 empty] | m2 |  | STAVEBNINY
00003-00003-00011 |  | PLOŠNÝ MATERIÁL | DŘEVOVLÁKNITÉ DESKY-PLOŠNÝ MATERIÁL |  | STEICO ISOREL 19x1200x2500mm | 19 | 1200 | 2500 | 3 | 60KS = 1 PALETA | --- | [9 empty] | m2 |  | STAVEBNINY
00003-00003-00012 |  | PLOŠNÝ MATERIÁL | DŘEVOVLÁKNITÉ DESKY-PLOŠNÝ MATERIÁL |  | STEICO ISOREL 20x600x1350mm | 20 | 600 | 1350 | 0.81 | 112KS = 1 PALETA | --- | [9 empty] | m2 |  | STAVEBNINY
00003-00003-00013 |  | PLOŠNÝ MATERIÁL | DŘEVOVLÁKNITÉ DESKY-PLOŠNÝ MATERIÁL |  | STEICO ISOREL 40x600x1350mm | 40 | 600 | 1350 | 0.81 | 56KS = 1 PALETA | --- | [9 empty] | m2 |  | STAVEBNINY
00003-00003-00014 |  | PLOŠNÝ MATERIÁL | DŘEVOVLÁKNITÉ DESKY-PLOŠNÝ MATERIÁL |  | STEICO ISOREL 60x600x1350mm | 60 | 600 | 1350 | 0.81 | 56KS = 1 PALETA | --- | [9 empty] | m2 |  | STAVEBNINY
00003-00003-00015 |  | PLOŠNÝ MATERIÁL | DŘEVOVLÁKNITÉ DESKY-PLOŠNÝ MATERIÁL |  | STEICO UNIVERSAL P+D 22x600Xx2500mm | 22 | 600 | 2500 | 1.5 | 104KS = 1 PALETA | --- | [9 empty] | m2 |  | STAVEBNINY
00003-00003-00016 |  | PLOŠNÝ MATERIÁL | DŘEVOVLÁKNITÉ DESKY-PLOŠNÝ MATERIÁL |  | STEICO UNIVERSAL P+D 24x600Xx2500mm | 24 | 600 | 2500 | 1.5 | 98KS = 1 PALETA | --- | [9 empty] | m2 |  | STAVEBNINY
00003-00003-00017 |  | PLOŠNÝ MATERIÁL | DŘEVOVLÁKNITÉ DESKY-PLOŠNÝ MATERIÁL |  | STEICO UNIVERSAL P+D 35x600Xx2500mm | 35 | 600 | 2500 | 1.5 | 66KS = 1 PALETA | --- | [9 empty] | m2 |  | STAVEBNINY
00003-00003-00018 |  | PLOŠNÝ MATERIÁL | DŘEVOVLÁKNITÉ DESKY-PLOŠNÝ MATERIÁL |  | STEICO UNIVERSAL P+D 52x600Xx2500mm | 52 | 600 | 2500 | 1.5 | 44KS = 1 PALETA | --- | [9 empty] | m2 |  | STAVEBNINY
00003-00003-00019 |  | PLOŠNÝ MATERIÁL | DŘEVOVLÁKNITÉ DESKY-PLOŠNÝ MATERIÁL |  | STEICO UNIVERSAL P+D 60x600Xx2500mm | 60 | 600 | 2500 | 1.5 | 38KS = 1 PALETA | --- | [9 empty] | m2 |  | STAVEBNINY
00003-00003-00020 |  | PLOŠNÝ MATERIÁL | DŘEVOVLÁKNITÉ DESKY-PLOŠNÝ MATERIÁL |  | STEICO FLEX 20x575x1220mm | 20 | 575 | 1220 | 0.7015 | 24KS = 1 BALENÍ | --- | [9 empty] | m2 |  | STAVEBNINY
00003-00003-00021 |  | PLOŠNÝ MATERIÁL | DŘEVOVLÁKNITÉ DESKY-PLOŠNÝ MATERIÁL |  | STEICO FLEX 30x575x1220mm | 30 | 575 | 1220 | 0.7015 | 16KS = 1 BALENÍ | --- | [9 empty] | m2 |  | STAVEBNINY
00003-00003-00022 |  | PLOŠNÝ MATERIÁL | DŘEVOVLÁKNITÉ DESKY-PLOŠNÝ MATERIÁL |  | STEICO FLEX 40x575x1220mm | 40 | 575 | 1220 | 0.7015 | 10KS = 1 BALENÍ | --- | [9 empty] | m2 |  | STAVEBNINY
00003-00003-00023 |  | PLOŠNÝ MATERIÁL | DŘEVOVLÁKNITÉ DESKY-PLOŠNÝ MATERIÁL |  | STEICO FLEX 50x575x1220mm | 50 | 575 | 1220 | 0.7015 | 9KS = 1 BALENÍ | --- | [9 empty] | m2 |  | STAVEBNINY
00003-00003-00024 |  | PLOŠNÝ MATERIÁL | DŘEVOVLÁKNITÉ DESKY-PLOŠNÝ MATERIÁL |  | STEICO FLEX 60x575x1220mm | 60 | 575 | 1220 | 0.7015 | 8KS = 1 BALENÍ | --- | [9 empty] | m2 |  | STAVEBNINY
00003-00003-00025 |  | PLOŠNÝ MATERIÁL | DŘEVOVLÁKNITÉ DESKY-PLOŠNÝ MATERIÁL |  | STEICO FLEX 80x575x1220mm | 80 | 575 | 1220 | 0.7015 | 6KS = 1 BALENÍ | --- | [9 empty] | m2 |  | STAVEBNINY
00003-00003-00026 |  | PLOŠNÝ MATERIÁL | DŘEVOVLÁKNITÉ DESKY-PLOŠNÝ MATERIÁL |  | STEICO FLEX 100x575x1220mm | 100 | 575 | 1220 | 0.7015 | 4KS = 1 BALENÍ | --- | [9 empty] | m2 |  | STAVEBNINY
00003-00003-00027 |  | PLOŠNÝ MATERIÁL | DŘEVOVLÁKNITÉ DESKY-PLOŠNÝ MATERIÁL |  | STEICO FLEX 120x575x1220mm | 120 | 575 | 1220 | 0.7015 | 4KS = 1 BALENÍ | --- | [9 empty] | m2 |  | STAVEBNINY
00003-00003-00028 |  | PLOŠNÝ MATERIÁL | DŘEVOVLÁKNITÉ DESKY-PLOŠNÝ MATERIÁL |  | STEICO FLEX 140x575x1220mm | 140 | 575 | 1220 | 0.7015 | 4KS = 1 BALENÍ | --- | [9 empty] | m2 |  | STAVEBNINY
00003-00003-00029 |  | PLOŠNÝ MATERIÁL | DŘEVOVLÁKNITÉ DESKY-PLOŠNÝ MATERIÁL |  | STEICO FLEX 160x575x1220mm | 160 | 575 | 1220 | 0.7015 | 3KS = 1 BALENÍ | --- | [9 empty] | m2 |  | STAVEBNINY
00003-00003-00030 |  | PLOŠNÝ MATERIÁL | DŘEVOVLÁKNITÉ DESKY-PLOŠNÝ MATERIÁL |  | STEICO FLEX 180x575x1220mm | 180 | 575 | 1220 | 0.7015 | 2KS = 1 BALENÍ | --- | [9 empty] | m2 |  | STAVEBNINY
00003-00003-00031 |  | PLOŠNÝ MATERIÁL | DŘEVOVLÁKNITÉ DESKY-PLOŠNÝ MATERIÁL |  | STEICO FLEX 200x575x1220mm | 200 | 575 | 1220 | 0.7015 | 2KS = 1 BALENÍ | --- | [9 empty] | m2 |  | STAVEBNINY
00003-00003-00032 |  | PLOŠNÝ MATERIÁL | DŘEVOVLÁKNITÉ DESKY-PLOŠNÝ MATERIÁL |  | STEICO FLEX 220x575x1220mm | 220 | 575 | 1220 | 0.7015 | 22KS = 1 PALETA | --- | [9 empty] | m2 |  | STAVEBNINY
00003-00003-00033 |  | PLOŠNÝ MATERIÁL | DŘEVOVLÁKNITÉ DESKY-PLOŠNÝ MATERIÁL |  | STEICO FLEX 240x575x1220mm | 240 | 575 | 1220 | 0.7015 | 20KS = 1 PALETA | --- | [9 empty] | m2 |  | STAVEBNINY
00003-00003-00034 |  | PLOŠNÝ MATERIÁL | DŘEVOVLÁKNITÉ DESKY-PLOŠNÝ MATERIÁL |  | STEICO UNIVERSAL; TUPÁ HRANA; TLOUŠŤKA= 35mm; ROZMĚR= 1250x2800mm | 35 | 1250 | 2800 | 3.5 | 115,5m2 = 1 PALETA | --- | [9 empty] | m2 |  | STAVEBNINY
00003-00003-00035 |  | PLOŠNÝ MATERIÁL | DŘEVOVLÁKNITÉ DESKY-PLOŠNÝ MATERIÁL |  | STEICO PROTECT; TUPÁ HRANA; TLOUŠŤKA= 60mm; ROZMĚR= 1250x2800mm | 60 | 1250 | 2800 | 3.5 | 66,5m2 = 1 PALETA | --- | [9 empty] | m2 |  | STAVEBNINY
00003-00003-00036 |  | PLOŠNÝ MATERIÁL | DŘEVOVLÁKNITÉ DESKY-PLOŠNÝ MATERIÁL |  | DŘEVOVLÁKNITÁ DESKA; DHF DESKA P+D; 15x675x2500mm | 15 | 675 | 2500 | 1.6875 | --- | --- | [9 empty] | KS |  | STAVEBNINY
00003-00003-00037 |  | PLOŠNÝ MATERIÁL | DŘEVOVLÁKNITÉ DESKY-PLOŠNÝ MATERIÁL |  | DESKA DŘEVOVLÁKNITÁ PAVATEX ISOLAIR MULTI 100mm | 100 | 610 | 1880 | 1.1468 | 25,23 M2 /PAL | --- | [9 empty] | m2 |  | STAVEBNINY
00003-00003-00038 |  | PLOŠNÝ MATERIÁL | DŘEVOVLÁKNITÉ DESKY-PLOŠNÝ MATERIÁL |  | DESKA DŘEVOVLÁKNITÁ PAVATEX ISOLAIR MULTI 60mm | 60 | 610 | 1880 | 1.1468 | 25,23 M2 /PAL | --- | [9 empty] | m2 |  | STAVEBNINY
---
---
00003-00004 |  |  |  |  | PŘEKLIŽKA-PLOŠNÝ MATERIÁL
00003-00004-00001 |  | PLOŠNÝ MATERIÁL | PŘEKLIŽKA-PLOŠNÝ MATERIÁL |  | PŘEKLIŽKA; BOROVICOVÁ; 24x1250x2500mm | 24 | 1250 | 2500 | 3.125 | [11 empty] | m2 |  | ---
00003-00004-00002 |  | PLOŠNÝ MATERIÁL | PŘEKLIŽKA-PLOŠNÝ MATERIÁL |  | PŘEKLIŽKA; BOROVICOVÁ; 12x1250x2500mm | 12 | 1250 | 2500 | 3.125 | [11 empty] | m2 |  | ---
00003-00004-00003 |  | PLOŠNÝ MATERIÁL | PŘEKLIŽKA-PLOŠNÝ MATERIÁL |  | PŘEKLIŽKA; BOROVICOVÁ; 21x1250x2500mm | 21 | 1250 | 2500 | 3.125 | [11 empty] | m2 |  | ---
00003-00004-00004 |  | PLOŠNÝ MATERIÁL | PŘEKLIŽKA-PLOŠNÝ MATERIÁL |  | PŘEKLIŽKA; BOROVICOVÁ; 18x1250x2500mm | 18 | 1250 | 2500 | 3.125 | [11 empty] | m2 |  | ---
00003-00004-00005 |  | PLOŠNÝ MATERIÁL | PŘEKLIŽKA-PLOŠNÝ MATERIÁL |  | PŘEKLIŽKA; BŘEZOVÁ; 21x1250x2500mm | 21 | 1250 | 2500 | 3.125 | --- | --- | [9 empty] | m2 |  | ---
00003-00004-00006 |  | PLOŠNÝ MATERIÁL | PŘEKLIŽKA-PLOŠNÝ MATERIÁL |  | PŘEKLIŽKA; BŘEZOVÁ VODĚODOLNÁ; FOLIOVANÁ ČERNÁ 24x1250x2500mm | 24 | 1250 | 2500 | 3.125 | --- | --- | [9 empty] | m2 |  | ---
00003-00004-00007 |  | PLOŠNÝ MATERIÁL | PŘEKLIŽKA-PLOŠNÝ MATERIÁL |  | PŘEKLIŽKA; BŘEZOVÁ VODĚODOLNÁ; FOLIOVANÁ ČERNÁ 12x1250x2500mm | 12 | 1250 | 2500 | 3.125 | --- | --- | [9 empty] | m2 |  | ---
00003-00004-00008 |  | PLOŠNÝ MATERIÁL | PŘEKLIŽKA-PLOŠNÝ MATERIÁL |  | PŘEKLIŽKA; BOROVICOVÁ; 15x1250x2500mm | 15 | 1250 | 2500 | 3.125 | [11 empty] | m2 |  | ---
00003-00004-00009 |  | PLOŠNÝ MATERIÁL | PŘEKLIŽKA-PLOŠNÝ MATERIÁL |  | BIO DESKA; SMRKOVÁ; 22x2050x2520mm | 22 | 2050 | 2520 | 5.166 | [11 empty] | m2 |  | ---
00003-00004-00010 |  | PLOŠNÝ MATERIÁL | PŘEKLIŽKA-PLOŠNÝ MATERIÁL |  | PŘEKLIŽKA; BŘEZOVÁ VODĚODOLNÁ; FOLIOVANÁ ČERNÁ 15x1250x2500mm | 15 | 1250 | 2500 | 3.125 | --- | --- | [9 empty] | m2 |  | ---
00003-00004-00011 |  | PLOŠNÝ MATERIÁL | BIO DESKA |  | BIO DESKA; SMRKOVÁ; 27x2100x2500mm | 27 | 2100 | 2500 | 5.25 | [11 empty] | m2 |  | ---
---
00003-00005 |  |  |  |  | FERMACELL-PLOŠNÝ MATERIÁL
00003-00005-00001 |  | PLOŠNÝ MATERIÁL | FERMACELL-PLOŠNÝ MATERIÁL |  | SÁDROVLÁKNITÁ DESKA; FERMACELL; TLOUŠŤKA =10mm; ROZMĚR =1250x2500mm | 10 | 1250 | 2500 | 3.125 | --- | --- | [9 empty] | m² |  | STAVEBNINY
00003-00005-00002 |  | PLOŠNÝ MATERIÁL | FERMACELL-PLOŠNÝ MATERIÁL |  | SÁDROVLÁKNITÁ DESKA; FERMACELL; TLOUŠŤKA =10mm; ROZMĚR =1250x2750mm | 10 | 1250 | 2750 | 3.4375 | --- | --- | [9 empty] | m² |  | STAVEBNINY
00003-00005-00003 |  | PLOŠNÝ MATERIÁL | FERMACELL-PLOŠNÝ MATERIÁL |  | SÁDROVLÁKNITÁ DESKA; FERMACELL; TLOUŠŤKA =10mm; ROZMĚR =1250x3000mm | 10 | 1250 | 3000 | 3.75 | --- | --- | [9 empty] | m² |  | STAVEBNINY
00003-00005-00004 |  | PLOŠNÝ MATERIÁL | FERMACELL-PLOŠNÝ MATERIÁL |  | SÁDROVLÁKNITÁ DESKA; FERMACELL; TLOUŠŤKA =12,5mm; ROZMĚR =1250x2500mm | 12.5 | 1250 | 2500 | 3.125 | --- | --- | [9 empty] | m² |  | STAVEBNINY
00003-00005-00005 |  | PLOŠNÝ MATERIÁL | FERMACELL-PLOŠNÝ MATERIÁL |  | SÁDROVLÁKNITÁ DESKA; FERMACELL; TLOUŠŤKA =12,5mm; ROZMĚR =1250x2750mm | 12.5 | 1250 | 2750 | 3.4375 | --- | --- | [9 empty] | m² |  | STAVEBNINY
00003-00005-00006 |  | PLOŠNÝ MATERIÁL | FERMACELL-PLOŠNÝ MATERIÁL |  | SÁDROVLÁKNITÁ DESKA; FERMACELL; TLOUŠŤKA =12,5mm; ROZMĚR =1250x3000mm | 12.5 | 1250 | 3000 | 3.75 | --- | --- | [9 empty] | m² |  | STAVEBNINY
00003-00005-00007 |  | PLOŠNÝ MATERIÁL | FERMACELL-PLOŠNÝ MATERIÁL |  | SÁDROVLÁKNITÁ DESKA; FERMACELL; TLOUŠŤKA =15mm; ROZMĚR =1250x2500mm | 15 | 1250 | 2500 | 3.125 | --- | --- | [9 empty] | m² |  | STAVEBNINY
00003-00005-00008 |  | PLOŠNÝ MATERIÁL | FERMACELL-PLOŠNÝ MATERIÁL |  | SÁDROVLÁKNITÁ DESKA; FERMACELL; TLOUŠŤKA =15mm; ROZMĚR =1250x2750mm | 15 | 1250 | 2750 | 3.4375 | --- | --- | [9 empty] | m² |  | STAVEBNINY
00003-00005-00009 |  | PLOŠNÝ MATERIÁL | FERMACELL-PLOŠNÝ MATERIÁL |  | SÁDROVLÁKNITÁ DESKA; FERMACELL; TLOUŠŤKA =15mm; ROZMĚR =1250x3000mm | 15 | 1250 | 3000 | 3.75 | --- | --- | [9 empty] | m² |  | STAVEBNINY
00003-00005-00010 |  | PLOŠNÝ MATERIÁL | FERMACELL-PLOŠNÝ MATERIÁL |  | SÁDROVLÁKNITÁ DESKA; FERMACELL; TLOUŠŤKA =15mm; ROZMĚR =1250x2000mm | 15 | 1250 | 2000 | 2.5 | --- | --- | [9 empty] | m² |  | STAVEBNINY
00003-00005-00011 |  | PLOŠNÝ MATERIÁL | FERMACELL-PLOŠNÝ MATERIÁL |  | CEMENTOVLÁKNITÁ DESKA FERMACELL; POWERPANEL H2O; 12,5x1250x1000mm | 12.5 | 1250 | 1000 | 1.25 | --- | --- | [9 empty] | m² |  | STAVEBNINY
00003-00005-00012 |  | PLOŠNÝ MATERIÁL | FERMACELL-PLOŠNÝ MATERIÁL |  | CEMENTOVLÁKNITÁ DESKA FERMACELL; POWERPANEL H2O; 12,5x1250x2000mm | 12.5 | 1250 | 2000 | 2.5 | --- | --- | [9 empty] | m² |  | STAVEBNINY
00003-00005-00013 |  | PLOŠNÝ MATERIÁL | FERMACELL-PLOŠNÝ MATERIÁL |  | CEMENTOVLÁKNITÁ DESKA FERMACELL; POWERPANEL H2O; 12,5x1250x2600mm | 12.5 | 1250 | 2600 | 3.25 | --- | --- | [9 empty] | m² |  | STAVEBNINY
00003-00005-00014 |  | PLOŠNÝ MATERIÁL | FERMACELL-PLOŠNÝ MATERIÁL |  | CEMENTOVLÁKNITÁ DESKA FERMACELL; POWERPANEL H2O; 12,5x1250x3010mm | 12.5 | 1250 | 3010 | 3.7625 | --- | --- | [9 empty] | m² |  | STAVEBNINY
00003-00005-00015 |  | PLOŠNÝ MATERIÁL | FERMACELL-PLOŠNÝ MATERIÁL |  | CEMENTOVLÁKNITÁ DESKA FERMACELL; POWERPANEL H2O; 15x1250x1000mm | 15 | 1250 | 1000 | 1.25 | --- | --- | [9 empty] | m² |  | STAVEBNINY
00003-00005-00016 |  | PLOŠNÝ MATERIÁL | FERMACELL-PLOŠNÝ MATERIÁL |  | CEMENTOVLÁKNITÁ DESKA FERMACELL; POWERPANEL H2O; 15x1250x2600mm | 15 | 1250 | 2600 | 3.25 | --- | --- | [9 empty] | m² |  | STAVEBNINY
00003-00005-00017 |  | PLOŠNÝ MATERIÁL | FERMACELL-PLOŠNÝ MATERIÁL |  | CEMENTOVLÁKNITÁ DESKA FERMACELL; POWERPANEL H2O; 15x1250x3000mm | 15 | 1250 | 3000 | 3.75 | --- | --- | [9 empty] | m² |  | STAVEBNINY
00003-00005-00018 |  | PLOŠNÝ MATERIÁL | FERMACELL-PLOŠNÝ MATERIÁL |  | CEMENTOVLÁKNITÁ DESKA FERMACELL; POWER PANEL HD; 15x1250x2600mm | 15 | 1250 | 2600 | 3.25 | --- | --- | [9 empty] | m² |  | STAVEBNINY
00003-00005-00019 |  | PLOŠNÝ MATERIÁL | FERMACELL-PLOŠNÝ MATERIÁL |  | CEMENTOVLÁKNITÁ DESKA FERMACELL; POWER PANEL HD; 15x1250x3000mm | 15 | 1250 | 2600 | 3.25 | --- | --- | [9 empty] | m² |  | STAVEBNINY
00003-00005-00020 |  | PLOŠNÝ MATERIÁL | FERMACELL-PLOŠNÝ MATERIÁL |  | PODLAHOVÝ PRVEK FERMACELL - 2E22; 25x500x1500mm | 25 | 500 | 1500 | 0.75 | --- | --- | [9 empty] | m² |  | STAVEBNINY
00003-00005-00021 |  | PLOŠNÝ MATERIÁL | FERMACELL-PLOŠNÝ MATERIÁL |  | ODTOKOVÝ SYSTÉM (PODLAHOVÁ VPŮSŤ) FERMACELL POWERPANEL TE; TLOUŠŤKA 35mm; ROZMĚR: 500x500mm + PŘÍSLUŠENSTVÍ VERTIKALNÍ ODTOK | 35 | 500 | 500 | 0.25 | --- | --- | [9 empty] | KS |  | ---
00003-00005-00022 |  | PLOŠNÝ MATERIÁL | FERMACELL-PLOŠNÝ MATERIÁL |  | SÁDROVLÁKNITÁ DESKA; FERMACELL; TLOUŠŤKA =10mm; ROZMĚR =1000 X 1500 mm | 10 | 1500 | 1000 | 1.5 | --- | --- | [9 empty] | m² |  | STAVEBNINY
00003-00005-00023 |  | PLOŠNÝ MATERIÁL | FERMACELL-PLOŠNÝ MATERIÁL |  | Deska sádrovláknitá fermacell Firepanel A1 2 000×1 250×12,5 mm | 12.5 | 1250 | 2000 | 2.5 | --- | --- | [9 empty] | m² |  | STAVEBNINY
---
00004 |  |  |  |  | TEPELNÉ IZOLACE
00004-00001 |  |  |  |  | MINERÁLNÍ IZOLACE-TEPELNÉ IZOLACE
00004-00001-00001 |  | TEPELNÉ IZOLACE | MINERÁLNÍ IZOLACE-TEPELNÉ IZOLACE |  | TEPELNÁ IZOLACE; URSA PURE ONE DF39; 40x1250x18000mm | 40 | 1250 | 18000 | 22.5 | 22.5 | --- | [9 empty] | m² |  | STAVENINY
00004-00001-00002 |  | TEPELNÉ IZOLACE | MINERÁLNÍ IZOLACE-TEPELNÉ IZOLACE |  | TEPELNÁ IZOLACE; URSA PURE ONE DF39; 50x1250x14000mm | 50 | 1250 | 14000 | 17.5 | 17.5 | --- | [9 empty] | m² |  | STAVENINY
00004-00001-00003 |  | TEPELNÉ IZOLACE | MINERÁLNÍ IZOLACE-TEPELNÉ IZOLACE |  | TEPELNÁ IZOLACE; URSA PURE ONE DF39; 60x1250x12000mm | 60 | 1250 | 12000 | 15 | 15 | --- | [9 empty] | m² |  | STAVENINY
00004-00001-00004 |  | TEPELNÉ IZOLACE | MINERÁLNÍ IZOLACE-TEPELNÉ IZOLACE |  | TEPELNÁ IZOLACE; URSA PURE ONE DF39; 80x1250x9000mm | 80 | 1250 | 9000 | 11.25 | 11.25 | --- | [9 empty] | m² |  | STAVENINY
00004-00001-00005 |  | TEPELNÉ IZOLACE | MINERÁLNÍ IZOLACE-TEPELNÉ IZOLACE |  | TEPELNÁ IZOLACE; URSA PURE ONE DF39; 100x1250x7000mm | 100 | 1250 | 7000 | 8.75 | 8.75 | --- | [9 empty] | m² |  | STAVENINY
00004-00001-00006 |  | TEPELNÉ IZOLACE | MINERÁLNÍ IZOLACE-TEPELNÉ IZOLACE |  | TEPELNÁ IZOLACE; URSA PURE ONE DF39; 120x1250x6000mm | 120 | 1250 | 6000 | 7.5 | 7.5 | --- | [9 empty] | m² |  | STAVENINY
00004-00001-00007 |  | TEPELNÉ IZOLACE | MINERÁLNÍ IZOLACE-TEPELNÉ IZOLACE |  | TEPELNÁ IZOLACE; URSA PURE ONE DF39; 140x1250x5800mm | 140 | 1250 | 5800 | 7.25 | 7.25 | --- | [9 empty] | m² |  | STAVENINY
00004-00001-00008 |  | TEPELNÉ IZOLACE | MINERÁLNÍ IZOLACE-TEPELNÉ IZOLACE |  | TEPELNÁ IZOLACE; URSA PURE ONE DF39; 150x1250x5700mm | 150 | 1250 | 5700 | 7.125 | 7.125 | --- | [9 empty] | m² |  | STAVENINY
00004-00001-00009 |  | TEPELNÉ IZOLACE | MINERÁLNÍ IZOLACE-TEPELNÉ IZOLACE |  | TEPELNÁ IZOLACE; URSA PURE ONE DF39; 160x1250x5200mm | 160 | 1250 | 5200 | 6.5 | 6.5 | --- | [9 empty] | m² |  | STAVENINY
00004-00001-00010 |  | TEPELNÉ IZOLACE | MINERÁLNÍ IZOLACE-TEPELNÉ IZOLACE |  | TEPELNÁ IZOLACE; URSA PURE ONE DF39; 180x1250x4300mm | 180 | 1250 | 4300 | 5.375 | 5.375 | --- | [9 empty] | m² |  | STAVENINY
00004-00001-00011 |  | TEPELNÉ IZOLACE | MINERÁLNÍ IZOLACE-TEPELNÉ IZOLACE |  | TEPELNÁ IZOLACE; URSA PURE ONE DF39; 200x1250x3800mm | 200 | 1250 | 3800 | 4.75 | 4.75 | --- | [9 empty] | m² |  | STAVENINY
00004-00001-00012 |  | TEPELNÉ IZOLACE | MINERÁLNÍ IZOLACE-TEPELNÉ IZOLACE |  | TEPELNÁ IZOLACE; URSA PURE ONE DF39; 220x1250x3200mm | 220 | 1250 | 3200 | 4 | 4 | --- | [9 empty] | m² |  | STAVENINY
00004-00001-00013 |  | TEPELNÉ IZOLACE | MINERÁLNÍ IZOLACE-TEPELNÉ IZOLACE |  | TEPELNÁ IZOLACE; URSA PURE ONE TWF37; 40x625x36000mm | 40 | 625 | 36000 | 22.5 | 22.5 | --- | [9 empty] | m² |  | STAVENINY
00004-00001-00014 |  | TEPELNÉ IZOLACE | MINERÁLNÍ IZOLACE-TEPELNÉ IZOLACE |  | TEPELNÁ IZOLACE; URSA PURE ONE TWF37; 50x625x28000mm | 50 | 625 | 28000 | 17.5 | 17.5 | --- | [9 empty] | m² |  | STAVENINY
00004-00001-00015 |  | TEPELNÉ IZOLACE | MINERÁLNÍ IZOLACE-TEPELNÉ IZOLACE |  | TEPELNÁ IZOLACE; URSA PURE ONE TWF37; 60x625x20000mm | 60 | 625 | 20000 | 12.5 | 12.5 | --- | [9 empty] | m² |  | STAVENINY
00004-00001-00016 |  | TEPELNÉ IZOLACE | MINERÁLNÍ IZOLACE-TEPELNÉ IZOLACE |  | TEPELNÁ IZOLACE; URSA PURE ONE TWF37; 75x625x18000mm | 75 | 625 | 18000 | 11.25 | 11.25 | --- | [9 empty] | m² |  | STAVENINY
00004-00001-00017 |  | TEPELNÉ IZOLACE | MINERÁLNÍ IZOLACE-TEPELNÉ IZOLACE |  | TEPELNÁ IZOLACE; URSA PURE ONE TWF37; 80x625x14000mm | 75 | 625 | 14000 | 8.75 | 8.75 | --- | [9 empty] | m² |  | STAVENINY
00004-00001-00018 |  | TEPELNÉ IZOLACE | MINERÁLNÍ IZOLACE-TEPELNÉ IZOLACE |  | TEPELNÁ IZOLACE; URSA PURE ONE TWF37; 100x625x14000mm | 75 | 625 | 14000 | 8.75 | 8.75 | --- | [9 empty] | m² |  | STAVENINY
---
---
00004-00002 |  |  |  |  | KAMENNÉ IZOLACE-TEPELNÉ IZOLACE
00004-00002-00001 |  | TEPELNÉ IZOLACE | KAMENNÉ IZOLACE-TEPELNÉ IZOLACE |  | TEPELNÁ IZOLACE ROCKWOOL ROCKMIN PLUS; 40x610x1000mm | 40 | 610 | 1000 | 0.61 | 10.98 | --- | [9 empty] | m² |  | STAVEBNINY
00004-00002-00002 |  | TEPELNÉ IZOLACE | KAMENNÉ IZOLACE-TEPELNÉ IZOLACE |  | TEPELNÁ IZOLACE ROCKWOOL ROCKMIN PLUS; 50x610x1000mm | 50 | 610 | 1000 | 0.61 | 10.98 | --- | [9 empty] | m² |  | STAVEBNINY
00004-00002-00003 |  | TEPELNÉ IZOLACE | KAMENNÉ IZOLACE-TEPELNÉ IZOLACE |  | TEPELNÁ IZOLACE ROCKWOOL ROCKMIN PLUS; 60x610x1000mm | 60 | 610 | 1000 | 0.61 | 9.15 | --- | [9 empty] | m² |  | STAVEBNINY
00004-00002-00004 |  | TEPELNÉ IZOLACE | KAMENNÉ IZOLACE-TEPELNÉ IZOLACE |  | TEPELNÁ IZOLACE ROCKWOOL ROCKMIN PLUS; 70x610x1000mm | 70 | 610 | 1000 | 0.61 | 7.32 | --- | [9 empty] | m² |  | STAVEBNINY
00004-00002-00005 |  | TEPELNÉ IZOLACE | KAMENNÉ IZOLACE-TEPELNÉ IZOLACE |  | TEPELNÁ IZOLACE ROCKWOOL ROCKMIN PLUS; 80x610x1000mm | 80 | 610 | 1000 | 0.61 | 7.32 | --- | [9 empty] | m² |  | STAVEBNINY
00004-00002-00006 |  | TEPELNÉ IZOLACE | KAMENNÉ IZOLACE-TEPELNÉ IZOLACE |  | TEPELNÁ IZOLACE ROCKWOOL ROCKMIN PLUS; 100x610x1000mm | 100 | 610 | 1000 | 0.61 | 6.1 | --- | [9 empty] | m² |  | STAVEBNINY
00004-00002-00007 |  | TEPELNÉ IZOLACE | KAMENNÉ IZOLACE-TEPELNÉ IZOLACE |  | TEPELNÁ IZOLACE ROCKWOOL ROCKMIN PLUS; 120x610x1000mm | 120 | 610 | 1000 | 0.61 | 4.88 | --- | [9 empty] | m² |  | STAVEBNINY
00004-00002-00008 |  | TEPELNÉ IZOLACE | KAMENNÉ IZOLACE-TEPELNÉ IZOLACE |  | TEPELNÁ IZOLACE ROCKWOOL ROCKMIN PLUS; 140x610x1000mm | 140 | 610 | 1000 | 0.61 | 4.27 | --- | [9 empty] | m² |  | STAVEBNINY
00004-00002-00009 |  | TEPELNÉ IZOLACE | KAMENNÉ IZOLACE-TEPELNÉ IZOLACE |  | TEPELNÁ IZOLACE ROCKWOOL ROCKMIN PLUS; 160x610x1000mm | 160 | 610 | 1000 | 0.61 | 3.66 | --- | [9 empty] | m² |  | STAVEBNINY
00004-00002-00010 |  | TEPELNÉ IZOLACE | KAMENNÉ IZOLACE-TEPELNÉ IZOLACE |  | TEPELNÁ IZOLACE ROCKWOOL ROCKMIN PLUS; 180x610x1000mm | 180 | 610 | 1000 | 0.61 | 3.05 | --- | [9 empty] | m² |  | STAVEBNINY
00004-00002-00011 |  | TEPELNÉ IZOLACE | KAMENNÉ IZOLACE-TEPELNÉ IZOLACE |  | TEPELNÁ IZOLACE ROCKWOOL ROCKMIN PLUS; 200x610x1000mm | 200 | 610 | 1000 | 0.61 | 3.05 | --- | [9 empty] | m² |  | STAVEBNINY
00004-00002-00012 |  | TEPELNÉ IZOLACE | KAMENNÉ IZOLACE-TEPELNÉ IZOLACE |  | TEPELNÁ IZOLACE ROCKWOOL ROCKMIN PLUS; 50x625x1000mm | 50 | 625 | 1000 | 0.625 | 11.25 | --- | [9 empty] | m² |  | STAVEBNINY
00004-00002-00013 |  | TEPELNÉ IZOLACE | KAMENNÉ IZOLACE-TEPELNÉ IZOLACE |  | TEPELNÁ IZOLACE ROCKWOOL ROCKMIN PLUS; 60x625x1000mm | 60 | 625 | 1000 | 0.625 | 9.375 | --- | [9 empty] | m² |  | STAVEBNINY
00004-00002-00014 |  | TEPELNÉ IZOLACE | KAMENNÉ IZOLACE-TEPELNÉ IZOLACE |  | TEPELNÁ IZOLACE ROCKWOOL ROCKMIN PLUS; 80x625x1000mm | 80 | 625 | 1000 | 0.625 | 7.5 | --- | [9 empty] | m² |  | STAVEBNINY
00004-00002-00015 |  | TEPELNÉ IZOLACE | KAMENNÉ IZOLACE-TEPELNÉ IZOLACE |  | TEPELNÁ IZOLACE ROCKWOOL ROCKMIN PLUS; 100x625x1000mm | 100 | 625 | 1000 | 0.625 | 6.25 | --- | [9 empty] | m² |  | STAVEBNINY
00004-00002-00016 |  | TEPELNÉ IZOLACE | KAMENNÉ IZOLACE-TEPELNÉ IZOLACE |  | FASÁDNÍ TEPELNÁ IZOLACE ROCKWOOL FRONTROCK MAX E; 50x600x1000mm | 50 | 600 | 1000 | 0.6 | 3.6 | --- | [9 empty] | m² |  | STAVEBNINY
00004-00002-00017 |  | TEPELNÉ IZOLACE | KAMENNÉ IZOLACE-TEPELNÉ IZOLACE |  | FASÁDNÍ TEPELNÁ IZOLACE ROCKWOOL FRONTROCK MAX E; 60x600x1000mm | 60 | 600 | 1000 | 0.6 | 2.4 | --- | [9 empty] | m² |  | STAVEBNINY
00004-00002-00018 |  | TEPELNÉ IZOLACE | KAMENNÉ IZOLACE-TEPELNÉ IZOLACE |  | FASÁDNÍ TEPELNÁ IZOLACE ROCKWOOL FRONTROCK MAX E; 80x600x1000mm | 80 | 600 | 1000 | 0.6 | 1.8 | --- | [9 empty] | m² |  | STAVEBNINY
00004-00002-00019 |  | TEPELNÉ IZOLACE | KAMENNÉ IZOLACE-TEPELNÉ IZOLACE |  | FASÁDNÍ TEPELNÁ IZOLACE ROCKWOOL FRONTROCK MAX E; 100x600x1000mm | 100 | 600 | 1000 | 0.6 | 1.8 | --- | [9 empty] | m² |  | STAVEBNINY
00004-00002-00020 |  | TEPELNÉ IZOLACE | KAMENNÉ IZOLACE-TEPELNÉ IZOLACE |  | FASÁDNÍ TEPELNÁ IZOLACE ROCKWOOL FRONTROCK MAX E; 120x600x1000mm | 120 | 600 | 1000 | 0.6 | 1.8 | --- | [9 empty] | m² |  | STAVEBNINY
00004-00002-00021 |  | TEPELNÉ IZOLACE | KAMENNÉ IZOLACE-TEPELNÉ IZOLACE |  | FASÁDNÍ TEPELNÁ IZOLACE ROCKWOOL FRONTROCK MAX E; 140x600x1000mm | 140 | 600 | 1000 | 0.6 | 1.2 | --- | [9 empty] | m² |  | STAVEBNINY
00004-00002-00022 |  | TEPELNÉ IZOLACE | KAMENNÉ IZOLACE-TEPELNÉ IZOLACE |  | FASÁDNÍ TEPELNÁ IZOLACE ROCKWOOL FRONTROCK MAX E; 150x600x1000mm | 150 | 600 | 1000 | 0.6 | 1.2 | --- | [9 empty] | m² |  | STAVEBNINY
00004-00002-00023 |  | TEPELNÉ IZOLACE | KAMENNÉ IZOLACE-TEPELNÉ IZOLACE |  | FASÁDNÍ TEPELNÁ IZOLACE ROCKWOOL FRONTROCK MAX E; 160x600x1000mm | 160 | 600 | 1000 | 0.6 | 1.2 | --- | [9 empty] | m² |  | STAVEBNINY
00004-00002-00024 |  | TEPELNÉ IZOLACE | KAMENNÉ IZOLACE-TEPELNÉ IZOLACE |  | FASÁDNÍ TEPELNÁ IZOLACE ROCKWOOL FRONTROCK MAX E; 180x600x1000mm | 180 | 600 | 1000 | 0.6 | 1.2 | --- | [9 empty] | m² |  | STAVEBNINY
00004-00002-00025 |  | TEPELNÉ IZOLACE | KAMENNÉ IZOLACE-TEPELNÉ IZOLACE |  | FASÁDNÍ TEPELNÁ IZOLACE ROCKWOOL FRONTROCK MAX E; 200x600x1000mm | 200 | 600 | 1000 | 0.6 | 1.2 | --- | [9 empty] | m² |  | STAVEBNINY
00004-00002-00026 |  | TEPELNÉ IZOLACE | KAMENNÉ IZOLACE-TEPELNÉ IZOLACE |  | FASÁDNÍ TEPELNÁ IZOLACE ROCKWOOL FRONTROCK MAX E; 220x600x1000mm | 220 | 600 | 1000 | 0.6 | 0.6 | --- | [9 empty] | m² |  | STAVEBNINY
00004-00002-00027 |  | TEPELNÉ IZOLACE | KAMENNÉ IZOLACE-TEPELNÉ IZOLACE |  | FASÁDNÍ TEPELNÁ IZOLACE ROCKWOOL FRONTROCK MAX E; 240x600x1000mm | 240 | 600 | 1000 | 0.6 | 0.6 | --- | [9 empty] | m² |  | STAVEBNINY
00004-00002-00028 |  | TEPELNÉ IZOLACE | KAMENNÉ IZOLACE-TEPELNÉ IZOLACE |  | FASÁDNÍ TEPELNÁ IZOLACE ROCKWOOL FRONTROCK MAX E; 250x600x1000mm | 250 | 600 | 1000 | 0.6 | 0.6 | --- | [9 empty] | m² |  | STAVEBNINY
00004-00002-00029 |  | TEPELNÉ IZOLACE | KAMENNÉ IZOLACE-TEPELNÉ IZOLACE |  | FASÁDNÍ TEPELNÁ IZOLACE ROCKWOOL FRONTROCK MAX E; 280x600x1000mm | 280 | 600 | 1000 | 0.6 | 0.6 | --- | [9 empty] | m² |  | STAVEBNINY
00004-00002-00030 |  | TEPELNÉ IZOLACE | KAMENNÉ IZOLACE-TEPELNÉ IZOLACE |  | TEPELNÁ IZOLACE; ISOVER WOODSIL; TLOUŠŤKA =60mm; ROZMĚR =580x1200mm (kusová) | 60 | 580 | 1200 | 0.696 | 5.568 | --- | [9 empty] | m² |  | STAVEBNINY
00004-00002-00031 |  | TEPELNÉ IZOLACE | KAMENNÉ IZOLACE-TEPELNÉ IZOLACE |  | TEPELNÁ IZOLACE; ISOVER WOODSIL; TLOUŠŤKA =80mm; ROZMĚR =580x1200mm (kusová) | 80 | 580 | 1200 | 0.696 | 4.18 | --- | [9 empty] | m² |  | STAVEBNINY
00004-00002-00032 |  | TEPELNÉ IZOLACE | KAMENNÉ IZOLACE-TEPELNÉ IZOLACE |  | TEPELNÁ IZOLACE; ISOVER WOODSIL; TLOUŠŤKA =100mm; ROZMĚR =580x1200mm (kusová) | 100 | 580 | 1200 | 0.696 | 3.48 | --- | [9 empty] | m² |  | STAVEBNINY
00004-00002-00033 |  | TEPELNÉ IZOLACE | KAMENNÉ IZOLACE-TEPELNÉ IZOLACE |  | TEPELNÁ IZOLACE; ISOVER WOODSIL; TLOUŠŤKA =120mm; ROZMĚR =580x1200mm (kusová) | 120 | 580 | 1200 | 0.696 | 2.78 | --- | [9 empty] | m² |  | STAVEBNINY
00004-00002-00034 |  | TEPELNÉ IZOLACE | KAMENNÉ IZOLACE-TEPELNÉ IZOLACE |  | TEPELNÁ IZOLACE; ISOVER WOODSIL; TLOUŠŤKA =140mm; ROZMĚR =580x1200mm (kusová) | 140 | 580 | 1200 | 0.696 | 2.088 | --- | [9 empty] | m² |  | STAVEBNINY
00004-00002-00035 |  | TEPELNÉ IZOLACE | KAMENNÉ IZOLACE-TEPELNÉ IZOLACE |  | TEPELNÁ IZOLACE; ISOVER WOODSIL; TLOUŠŤKA =160mm; ROZMĚR =580x1200mm (kusová) | 160 | 580 | 1200 | 0.696 | 2.09 | --- | [9 empty] | m² |  | STAVEBNINY
00004-00002-00036 |  | TEPELNÉ IZOLACE | KAMENNÉ IZOLACE-TEPELNÉ IZOLACE |  | TEPELNÁ IZOLACE; ISOVER WOODSIL; TLOUŠŤKA =180mm; ROZMĚR =580x1200mm (kusová) | 180 | 580 | 1200 | 0.696 | 1.392 | --- | [9 empty] | m² |  | STAVEBNINY
00004-00002-00037 |  | TEPELNÉ IZOLACE | KAMENNÉ IZOLACE-TEPELNÉ IZOLACE |  | TEPELNÁ IZOLACE; ISOVER MULTIPLAT 35; TLOUŠŤKA =40mm; ROZMĚR =625x1200mm (kusová měkká) | 40 | 625 | 1200 | 0.75 | 15 | --- | [9 empty] | m² |  | STAVEBNINY
00004-00002-00038 |  | TEPELNÉ IZOLACE | KAMENNÉ IZOLACE-TEPELNÉ IZOLACE |  | TEPELNÁ IZOLACE; ISOVER MULTIPLAT 35; TLOUŠŤKA =60mm; ROZMĚR =625x1200mm (kusová měkká) | 60 | 625 | 1200 | 0.75 | 12 | --- | [9 empty] | m² |  | STAVEBNINY
00004-00002-00039 |  | TEPELNÉ IZOLACE | KAMENNÉ IZOLACE-TEPELNÉ IZOLACE |  | TEPELNÁ IZOLACE; ISOVER MULTIPLAT 35; TLOUŠŤKA =80mm; ROZMĚR =625x1200mm (kusová měkká) | 80 | 625 | 1200 | 0.75 | 9 | --- | [9 empty] | m² |  | STAVEBNINY
00004-00002-00040 |  | TEPELNÉ IZOLACE | KAMENNÉ IZOLACE-TEPELNÉ IZOLACE |  | TEPELNÁ IZOLACE; ISOVER MULTIPLAT 35; TLOUŠŤKA =100mm; ROZMĚR =625x1200mm (kusová měkká) | 100 | 625 | 1200 | 0.75 | 7.5 | --- | [9 empty] | m² |  | STAVEBNINY
00004-00002-00041 |  | TEPELNÉ IZOLACE | KAMENNÉ IZOLACE-TEPELNÉ IZOLACE |  | TEPELNÁ IZOLACE; ISOVER MULTIPLAT 35; TLOUŠŤKA =120mm; ROZMĚR =625x1200mm (kusová měkká) | 120 | 625 | 1200 | 0.75 | 5.76 | --- | [9 empty] | m² |  | STAVEBNINY
00004-00002-00042 |  | TEPELNÉ IZOLACE | KAMENNÉ IZOLACE-TEPELNÉ IZOLACE |  | TEPELNÁ IZOLACE; ISOVER MULTIPLAT 35; TLOUŠŤKA =140mm; ROZMĚR =625x1200mm (kusová měkká) | 140 | 625 | 1200 | 0.75 | 4.32 | --- | [9 empty] | m² |  | STAVEBNINY
00004-00002-00043 |  | TEPELNÉ IZOLACE | KAMENNÉ IZOLACE-TEPELNÉ IZOLACE |  | TEPELNÁ IZOLACE; ISOVER MULTIPLAT 35; TLOUŠŤKA =160mm; ROZMĚR =625x1200mm (kusová měkká) | 160 | 625 | 1200 | 0.75 | 4.32 | --- | [9 empty] | m² |  | STAVEBNINY
00004-00002-00044 |  | TEPELNÉ IZOLACE | KAMENNÉ IZOLACE-TEPELNÉ IZOLACE |  | TEPELNÁ IZOLACE; ISOVER TF PROFI; 30x600x1000mm | 30 | 600 | 1000 | 0.6 | 4.8 | --- | [9 empty] | m² |  | STAVEBNINY
00004-00002-00045 |  | TEPELNÉ IZOLACE | KAMENNÉ IZOLACE-TEPELNÉ IZOLACE |  | TEPELNÁ IZOLACE; ISOVER TF PROFI; 40x600x1000mm | 40 | 600 | 1000 | 0.6 | 2.4 | --- | [9 empty] | m² |  | STAVEBNINY
00004-00002-00046 |  | TEPELNÉ IZOLACE | KAMENNÉ IZOLACE-TEPELNÉ IZOLACE |  | TEPELNÁ IZOLACE; ISOVER TF PROFI; 50x600x1000mm | 50 | 600 | 1000 | 0.6 | 2.4 | --- | [9 empty] | m² |  | STAVEBNINY
00004-00002-00047 |  | TEPELNÉ IZOLACE | KAMENNÉ IZOLACE-TEPELNÉ IZOLACE |  | TEPELNÁ IZOLACE; ISOVER TF PROFI; 60x600x1000mm | 60 | 600 | 1000 | 0.6 | 1.8 | --- | [9 empty] | m² |  | STAVEBNINY
00004-00002-00048 |  | TEPELNÉ IZOLACE | KAMENNÉ IZOLACE-TEPELNÉ IZOLACE |  | TEPELNÁ IZOLACE; ISOVER TF PROFI; 80x600x1000mm | 80 | 600 | 1000 | 0.6 | 1.8 | --- | [9 empty] | m² |  | STAVEBNINY
00004-00002-00049 |  | TEPELNÉ IZOLACE | KAMENNÉ IZOLACE-TEPELNÉ IZOLACE |  | TEPELNÁ IZOLACE; ISOVER TF PROFI; 100x600x1000mm | 100 | 600 | 1000 | 0.6 | 1.2 | --- | [9 empty] | m² |  | STAVEBNINY
00004-00002-00050 |  | TEPELNÉ IZOLACE | KAMENNÉ IZOLACE-TEPELNÉ IZOLACE |  | TEPELNÁ IZOLACE; ISOVER TF PROFI; 120x600x1000mm | 120 | 600 | 1000 | 0.6 | 1.2 | --- | [9 empty] | m² |  | STAVEBNINY
00004-00002-00051 |  | TEPELNÉ IZOLACE | KAMENNÉ IZOLACE-TEPELNÉ IZOLACE |  | TEPELNÁ IZOLACE; ISOVER TF PROFI; 140x600x1000mm | 140 | 600 | 1000 | 0.6 | 1.2 | --- | [9 empty] | m² |  | STAVEBNINY
00004-00002-00052 |  | TEPELNÉ IZOLACE | KAMENNÉ IZOLACE-TEPELNÉ IZOLACE |  | TEPELNÁ IZOLACE; ISOVER TF PROFI; 150x600x1000mm | 150 | 600 | 1000 | 0.6 | 1.2 | --- | [9 empty] | m² |  | STAVEBNINY
00004-00002-00053 |  | TEPELNÉ IZOLACE | KAMENNÉ IZOLACE-TEPELNÉ IZOLACE |  | TEPELNÁ IZOLACE; ISOVER TF PROFI; 160x600x1000mm | 160 | 600 | 1000 | 0.6 | 1.2 | --- | [9 empty] | m² |  | STAVEBNINY
00004-00002-00054 |  | TEPELNÉ IZOLACE | KAMENNÉ IZOLACE-TEPELNÉ IZOLACE |  | TEPELNÁ IZOLACE; ISOVER TF PROFI; 180x600x1000mm | 180 | 600 | 1000 | 0.6 | 0.6 | --- | [9 empty] | m² |  | STAVEBNINY
00004-00002-00055 |  | TEPELNÉ IZOLACE | KAMENNÉ IZOLACE-TEPELNÉ IZOLACE |  | TEPELNÁ IZOLACE; ISOVER TF PROFI; 200x600x1000mm | 200 | 600 | 1000 | 0.6 | 0.6 | --- | [9 empty] | m² |  | STAVEBNINY
00004-00002-00056 |  | TEPELNÉ IZOLACE | KAMENNÉ IZOLACE-TEPELNÉ IZOLACE |  | TEPELNÁ IZOLACE; ISOVER TF PROFI; 220x600x1000mm | 220 | 600 | 1000 | 0.6 | 0.6 | --- | [9 empty] | m² |  | STAVEBNINY
00004-00002-00057 |  | TEPELNÉ IZOLACE | KAMENNÉ IZOLACE-TEPELNÉ IZOLACE |  | TEPELNÁ IZOLACE; ISOVER TF PROFI; 240x600x1000mm | 240 | 600 | 1000 | 0.6 | 0.6 | --- | [9 empty] | m² |  | STAVEBNINY
00004-00002-00058 |  | TEPELNÉ IZOLACE | KAMENNÉ IZOLACE-TEPELNÉ IZOLACE |  | TEPELNÁ IZOLACE; ISOVER TF PROFI; 260x600x1000mm | 260 | 600 | 1000 | 0.6 | 0.6 | --- | [9 empty] | m² |  | STAVEBNINY
00004-00002-00059 |  | TEPELNÉ IZOLACE | KAMENNÉ IZOLACE-TEPELNÉ IZOLACE |  | TEPELNÁ IZOLACE; ISOVER TF PROFI; 280x600x1000mm | 280 | 600 | 1000 | 0.6 | 0.6 | --- | [9 empty] | m² |  | STAVEBNINY
00004-00002-00060 |  | TEPELNÉ IZOLACE | KAMENNÉ IZOLACE-TEPELNÉ IZOLACE |  | TEPELNÁ IZOLACE; ISOVER TF PROFI; 3000x600x1000mm | 3000 | 600 | 1000 | 0.6 | 0.6 | --- | [9 empty] | m² |  | STAVEBNINY
m²
00004-00002-00061 |  | TEPELNÉ IZOLACE | KAMENNÉ IZOLACE-TEPELNÉ IZOLACE |  | TEPELNÁ IZOLACE; ISOVER DOMO PLUS; 2x; TLOUŠŤKA=50mm; ROZMĚR= 8400x1200mm (točená) | 50 | 1200 | 16800 | 20.16 | 20.16 | --- | [9 empty] | m² |  | STAVEBNINY
00004-00002-00062 |  | TEPELNÉ IZOLACE | KAMENNÉ IZOLACE-TEPELNÉ IZOLACE |  | TEPELNÁ IZOLACE; ISOVER DOMO PLUS; 2x; TLOUŠŤKA=60mm; ROZMĚR= 7200x1200mm (točená) | 60 | 1200 | 14400 | 17.28 | 17.28 | --- | [9 empty] | m² |  | STAVEBNINY
00004-00002-00063 |  | TEPELNÉ IZOLACE | KAMENNÉ IZOLACE-TEPELNÉ IZOLACE |  | TEPELNÁ IZOLACE; ISOVER DOMO PLUS; 2x; TLOUŠŤKA=80mm; ROZMĚR= 5700x1200mm (točená) | 80 | 1200 | 11400 | 13.68 | 13.68 | --- | [9 empty] | m² |  | STAVEBNINY
00004-00002-00064 |  | TEPELNÉ IZOLACE | KAMENNÉ IZOLACE-TEPELNÉ IZOLACE |  | TEPELNÁ IZOLACE; ISOVER DOMO PLUS; TLOUŠŤKA=100mm; ROZMĚR= 8400x1200mm (točená) | 100 | 1200 | 8400 | 10.08 | 10.08 | --- | [9 empty] | m² |  | STAVEBNINY
00004-00002-00065 |  | TEPELNÉ IZOLACE | KAMENNÉ IZOLACE-TEPELNÉ IZOLACE |  | TEPELNÁ IZOLACE; ISOVER DOMO PLUS; TLOUŠŤKA=120mm; ROZMĚR= 7400x1200mm (točená) | 120 | 1200 | 7400 | 8.88 | 8.88 | --- | [9 empty] | m² |  | STAVEBNINY
00004-00002-00066 |  | TEPELNÉ IZOLACE | KAMENNÉ IZOLACE-TEPELNÉ IZOLACE |  | TEPELNÁ IZOLACE; ISOVER DOMO PLUS; TLOUŠŤKA=140mm; ROZMĚR= 6400x1200mm (točená) | 140 | 1200 | 6400 | 7.68 | 7.68 | --- | [9 empty] | m² |  | STAVEBNINY
00004-00002-00067 |  | TEPELNÉ IZOLACE | KAMENNÉ IZOLACE-TEPELNÉ IZOLACE |  | TEPELNÁ IZOLACE; ISOVER DOMO PLUS; TLOUŠŤKA=160mm; ROZMĚR= 5600x1200mm (točená) | 160 | 1200 | 5600 | 6.72 | 6.72 | --- | [9 empty] | m² |  | STAVEBNINY
00004-00002-00068 |  | TEPELNÉ IZOLACE | KAMENNÉ IZOLACE-TEPELNÉ IZOLACE |  | TEPELNÁ IZOLACE; ISOVER DOMO PLUS; TLOUŠŤKA=180mm; ROZMĚR= 5000x1200mm (točená) | 180 | 1200 | 5000 | 6 | 6 | --- | [9 empty] | m² |  | STAVEBNINY
00004-00002-00069 |  | TEPELNÉ IZOLACE | KAMENNÉ IZOLACE-TEPELNÉ IZOLACE |  | TEPELNÁ IZOLACE; ISOVER DOMO PLUS; TLOUŠŤKA=200mm; ROZMĚR= 4450x1200mm (točená) | 200 | 1200 | 4450 | 5.34 | 5.34 | --- | [9 empty] | m² |  | STAVEBNINY
00004-00002-00070 |  | TEPELNÉ IZOLACE | KAMENNÉ IZOLACE-TEPELNÉ IZOLACE |  | TEPELNÁ IZOLACE; ISOVER DOMO PLUS; TLOUŠŤKA=220mm; ROZMĚR= 3900x1200mm (točená) | 220 | 1200 | 3900 | 4.68 | 4.68 | --- | [9 empty] | m² |  | STAVEBNINY
00004-00002-00071 |  | TEPELNÉ IZOLACE | KAMENNÉ IZOLACE-TEPELNÉ IZOLACE |  | TEPELNÁ IZOLACE; ISOVER UNIROL PROFI; 50x1200x9500mm (točená měkká) | 50 | 1200 | 9500 | 11.4 | 11.4 | --- | [9 empty] | m² |  | STAVEBNINY
00004-00002-00072 |  | TEPELNÉ IZOLACE | KAMENNÉ IZOLACE-TEPELNÉ IZOLACE |  | TEPELNÁ IZOLACE; ISOVER UNIROL PROFI; 60x1200x8000mm (točená měkká) | 60 | 1200 | 8000 | 9.6 | 9.6 | --- | [9 empty] | m² |  | STAVEBNINY
00004-00002-00073 |  | TEPELNÉ IZOLACE | KAMENNÉ IZOLACE-TEPELNÉ IZOLACE |  | TEPELNÁ IZOLACE; ISOVER UNIROL PROFI; 80x1200x6000mm (točená měkká) | 80 | 1200 | 6000 | 7.2 | 7.2 | --- | [9 empty] | m² |  | STAVEBNINY
00004-00002-00074 |  | TEPELNÉ IZOLACE | KAMENNÉ IZOLACE-TEPELNÉ IZOLACE |  | TEPELNÁ IZOLACE; ISOVER UNIROL PROFI; 100x1200x4500mm (točená měkká) | 100 | 1200 | 4500 | 5.4 | 5.4 | --- | [9 empty] | m² |  | STAVEBNINY
00004-00002-00075 |  | TEPELNÉ IZOLACE | KAMENNÉ IZOLACE-TEPELNÉ IZOLACE |  | TEPELNÁ IZOLACE; ISOVER UNIROL PROFI; 120x1200x4000mm (točená měkká) | 120 | 1200 | 4000 | 4.8 | 4.8 | --- | [9 empty] | m² |  | STAVEBNINY
00004-00002-00076 |  | TEPELNÉ IZOLACE | KAMENNÉ IZOLACE-TEPELNÉ IZOLACE |  | TEPELNÁ IZOLACE; ISOVER UNIROL PROFI; 140x1200x3300mm (točená měkká) | 140 | 1200 | 3300 | 3.96 | 3.96 | --- | [9 empty] | m² |  | STAVEBNINY
00004-00002-00077 |  | TEPELNÉ IZOLACE | KAMENNÉ IZOLACE-TEPELNÉ IZOLACE |  | TEPELNÁ IZOLACE; ISOVER UNIROL PROFI; 160x1200x2900mm (točená měkká) | 160 | 1200 | 2900 | 3.48 | 3.48 | --- | [9 empty] | m² |  | STAVEBNINY
00004-00002-00078 |  | TEPELNÉ IZOLACE | KAMENNÉ IZOLACE-TEPELNÉ IZOLACE |  | TEPELNÁ IZOLACE; ISOVER UNIROL PROFI; 180x1200x2600mm (točená měkká) | 180 | 1200 | 2600 | 3.12 | 3.12 | --- | [9 empty] | m² |  | STAVEBNINY
00004-00002-00079 |  | TEPELNÉ IZOLACE | KAMENNÉ IZOLACE-TEPELNÉ IZOLACE |  | TEPELNÁ IZOLACE; ISOVER UNIROL PROFI; 200x1200x2400mm (točená měkká) | 200 | 1200 | 2400 | 2.88 | 2.88 | --- | [9 empty] | m² |  | STAVEBNINY
00004-00002-00080 |  | TEPELNÉ IZOLACE | KAMENNÉ IZOLACE-TEPELNÉ IZOLACE |  | TEPELNÁ IZOLACE; ISOVER UNIROL PROFI; 220x1200x2300mm (točená měkká) | 220 | 1200 | 2300 | 2.76 | 2.76 | --- | [9 empty] | m² |  | STAVEBNINY
00004-00002-00081 |  | TEPELNÉ IZOLACE | KAMENNÉ IZOLACE-TEPELNÉ IZOLACE |  | TEPELNÁ IZOLACE; KNAUF FKD THERMAL; 40x600x1000mm | 40 | 600 | 1000 | 0.6 | --- | --- | [9 empty] | m² |  | STAVEBNINY
00004-00002-00082 |  | TEPELNÉ IZOLACE | KAMENNÉ IZOLACE-TEPELNÉ IZOLACE |  | TEPELNÁ IZOLACE; KNAUF FKD THERMAL; 80x600x1000mm | 80 | 600 | 1000 | 0.6 | --- | --- | [9 empty] | m² |  | STAVEBNINY
00004-00002-00083 |  | TEPELNÉ IZOLACE | KAMENNÉ IZOLACE-TEPELNÉ IZOLACE |  | TEPELNÁ IZOLACE; KNAUF FKD THERMAL; 100x600x1000mm | 100 | 600 | 1000 | 0.6 | --- | --- | [9 empty] | m² |  | STAVEBNINY
00004-00002-00084 |  | TEPELNÉ IZOLACE | KAMENNÉ IZOLACE-TEPELNÉ IZOLACE |  | TEPELNÁ IZOLACE; KNAUF FKD THERMAL; 150x600x1000mm | 150 | 600 | 1000 | 0.6 | --- | --- | [9 empty] | m² |  | STAVEBNINY
00004-00002-00085 |  | TEPELNÉ IZOLACE | KAMENNÉ IZOLACE-TEPELNÉ IZOLACE | 00931-002 | STR MINERÁLNÍ TEPELNĚ IZOLAČNÍ FASÁDNÍ ZÁTKA; STO THERMODÜBEL RONDELL; TLOUŠŤKA= 15mm; PRŮMĚR= 66mm | 15 | 66 | --- | --- | 100 | --- | [9 empty] | KS |  | STO
00004-00002-00086 |  | TEPELNÉ IZOLACE | KAMENNÉ IZOLACE-TEPELNÉ IZOLACE |  | TEPELNÁ IZOLACE; KNAUF SMARTWALL S C1; 50x600x1000mm | 50 | 600 | 1000 | 0.6 | --- | --- | [9 empty] | m² |  | STAVEBNINY
00004-00002-00087 |  | TEPELNÉ IZOLACE | KAMENNÉ IZOLACE-TEPELNÉ IZOLACE |  | TEPELNÁ IZOLACE; KNAUF SMARTWALL S C1; 60x600x1000mm | 60 | 600 | 1000 | 0.6 | --- | --- | [9 empty] | m² |  | STAVEBNINY
00004-00002-00088 |  | TEPELNÉ IZOLACE | KAMENNÉ IZOLACE-TEPELNÉ IZOLACE |  | TEPELNÁ IZOLACE; KNAUF SMARTWALL S C1; 80x600x1000mm | 80 | 600 | 1000 | 0.6 | --- | --- | [9 empty] | m² |  | STAVEBNINY
00004-00002-00089 |  | TEPELNÉ IZOLACE | KAMENNÉ IZOLACE-TEPELNÉ IZOLACE |  | TEPELNÁ IZOLACE; KNAUF SMARTWALL S C1; 100x600x1000mm | 100 | 600 | 1000 | 0.6 | --- | --- | [9 empty] | m² |  | STAVEBNINY
00004-00002-00090 |  | TEPELNÉ IZOLACE | KAMENNÉ IZOLACE-TEPELNÉ IZOLACE |  | TEPELNÁ IZOLACE; KNAUF SMARTWALL S C1; 120x600x1000mm | 120 | 600 | 1000 | 0.6 | --- | --- | [9 empty] | m² |  | STAVEBNINY
00004-00002-00091 |  | TEPELNÉ IZOLACE | KAMENNÉ IZOLACE-TEPELNÉ IZOLACE |  | TEPELNÁ IZOLACE; KNAUF SMARTWALL S C1; 140x600x1000mm | 140 | 600 | 1000 | 0.6 | --- | --- | [9 empty] | m² |  | STAVEBNINY
00004-00002-00092 |  | TEPELNÉ IZOLACE | KAMENNÉ IZOLACE-TEPELNÉ IZOLACE |  | TEPELNÁ IZOLACE; KNAUF SMARTWALL S C1; 150x600x1000mm | 150 | 600 | 1000 | 0.6 | --- | --- | [9 empty] | m² |  | STAVEBNINY
00004-00002-00093 |  | TEPELNÉ IZOLACE | KAMENNÉ IZOLACE-TEPELNÉ IZOLACE |  | TEPELNÁ IZOLACE; KNAUF SMARTWALL S C1; 160x600x1000mm | 160 | 600 | 1000 | 0.6 | --- | --- | [9 empty] | m² |  | STAVEBNINY
00004-00002-00094 |  | TEPELNÉ IZOLACE | KAMENNÉ IZOLACE-TEPELNÉ IZOLACE |  | TEPELNÁ IZOLACE; KNAUF SMARTWALL S C1; 180x600x1000mm | 180 | 600 | 1000 | 0.6 | --- | --- | [9 empty] | m² |  | STAVEBNINY
00004-00002-00095 |  | TEPELNÉ IZOLACE | KAMENNÉ IZOLACE-TEPELNÉ IZOLACE |  | TEPELNÁ IZOLACE; KNAUF SMARTWALL S C1; 200x600x1000mm | 200 | 600 | 1000 | 0.6 | --- | --- | [9 empty] | m² |  | STAVEBNINY
00004-00002-00096 |  | TEPELNÉ IZOLACE | KAMENNÉ IZOLACE-TEPELNÉ IZOLACE |  | TEPELNÁ IZOLACE; KNAUF SMARTWALL S C1; 220x600x1000mm | 220 | 600 | 1000 | 0.6 | --- | --- | [9 empty] | m² |  | STAVEBNINY
00004-00002-00097 |  | TEPELNÉ IZOLACE | KAMENNÉ IZOLACE-TEPELNÉ IZOLACE |  | TEPELNÁ IZOLACE; KNAUF SMARTWALL S C1; 240x600x1000mm | 240 | 600 | 1000 | 0.6 | --- | --- | [9 empty] | m² |  | STAVEBNINY
---
---
00004-00003 |  |  |  |  | EPS POLYSTYRENY-TEPELNÉ IZOLACE
00004-00003-00001 |  | TEPELNÉ IZOLACE | EPS POLYSTYRENY-TEPELNÉ IZOLACE |  | EPS POLYSTYREN 70F; 10x500x1000mm | 10 | 500 | 1000 | 0.5 | --- | --- | [9 empty] | m2 | NA FASÁDU | STAVEBNINY
00004-00003-00002 |  | TEPELNÉ IZOLACE | EPS POLYSTYRENY-TEPELNÉ IZOLACE |  | EPS POLYSTYREN 70F; 20x500x1000mm | 20 | 500 | 1000 | 0.5 | --- | --- | [9 empty] | m2 | NA FASÁDU | STAVEBNINY
00004-00003-00003 |  | TEPELNÉ IZOLACE | EPS POLYSTYRENY-TEPELNÉ IZOLACE |  | EPS POLYSTYREN 70F; 30x500x1000mm | 30 | 500 | 1000 | 0.5 | --- | --- | [9 empty] | m2 | NA FASÁDU | STAVEBNINY
00004-00003-00004 |  | TEPELNÉ IZOLACE | EPS POLYSTYRENY-TEPELNÉ IZOLACE |  | EPS POLYSTYREN 70F; 40x500x1000mm | 40 | 500 | 1000 | 0.5 | --- | --- | [9 empty] | m2 | NA FASÁDU | STAVEBNINY
00004-00003-00005 |  | TEPELNÉ IZOLACE | EPS POLYSTYRENY-TEPELNÉ IZOLACE |  | EPS POLYSTYREN 70F; 50x500x1000mm | 50 | 500 | 1000 | 0.5 | --- | --- | [9 empty] | m2 | NA FASÁDU | STAVEBNINY
00004-00003-00006 |  | TEPELNÉ IZOLACE | EPS POLYSTYRENY-TEPELNÉ IZOLACE |  | EPS POLYSTYREN 70F; 60x500x1000mm | 60 | 500 | 1000 | 0.5 | --- | --- | [9 empty] | m2 | NA FASÁDU | STAVEBNINY
00004-00003-00007 |  | TEPELNÉ IZOLACE | EPS POLYSTYRENY-TEPELNÉ IZOLACE |  | EPS POLYSTYREN 70F; 70x500x1000mm | 70 | 500 | 1000 | 0.5 | --- | --- | [9 empty] | m2 | NA FASÁDU | STAVEBNINY
00004-00003-00008 |  | TEPELNÉ IZOLACE | EPS POLYSTYRENY-TEPELNÉ IZOLACE |  | EPS POLYSTYREN 70F; 80x500x1000mm | 80 | 500 | 1000 | 0.5 | --- | --- | [9 empty] | m2 | NA FASÁDU | STAVEBNINY
00004-00003-00009 |  | TEPELNÉ IZOLACE | EPS POLYSTYRENY-TEPELNÉ IZOLACE |  | EPS POLYSTYREN 70F; 90x500x1000mm | 90 | 500 | 1000 | 0.5 | --- | --- | [9 empty] | m2 | NA FASÁDU | STAVEBNINY
00004-00003-00010 |  | TEPELNÉ IZOLACE | EPS POLYSTYRENY-TEPELNÉ IZOLACE |  | EPS POLYSTYREN 70F; 100x500x1000mm | 100 | 500 | 1000 | 0.5 | --- | --- | [9 empty] | m2 | NA FASÁDU | STAVEBNINY
00004-00003-00011 |  | TEPELNÉ IZOLACE | EPS POLYSTYRENY-TEPELNÉ IZOLACE |  | EPS POLYSTYREN 70F; 110x500x1000mm | 110 | 500 | 1000 | 0.5 | --- | --- | [9 empty] | m2 | NA FASÁDU | STAVEBNINY
00004-00003-00012 |  | TEPELNÉ IZOLACE | EPS POLYSTYRENY-TEPELNÉ IZOLACE |  | EPS POLYSTYREN 70F; 120x500x1000mm | 120 | 500 | 1000 | 0.5 | --- | --- | [9 empty] | m2 | NA FASÁDU | STAVEBNINY
00004-00003-00013 |  | TEPELNÉ IZOLACE | EPS POLYSTYRENY-TEPELNÉ IZOLACE |  | EPS POLYSTYREN 70F; 130x500x1000mm | 130 | 500 | 1000 | 0.5 | --- | --- | [9 empty] | m2 | NA FASÁDU | STAVEBNINY
00004-00003-00014 |  | TEPELNÉ IZOLACE | EPS POLYSTYRENY-TEPELNÉ IZOLACE |  | EPS POLYSTYREN 70F; 140x500x1000mm | 140 | 500 | 1000 | 0.5 | --- | --- | [9 empty] | m2 | NA FASÁDU | STAVEBNINY
00004-00003-00015 |  | TEPELNÉ IZOLACE | EPS POLYSTYRENY-TEPELNÉ IZOLACE |  | EPS POLYSTYREN 70F; 150x500x1000mm | 150 | 500 | 1000 | 0.5 | --- | --- | [9 empty] | m2 | NA FASÁDU | STAVEBNINY
00004-00003-00016 |  | TEPELNÉ IZOLACE | EPS POLYSTYRENY-TEPELNÉ IZOLACE |  | EPS POLYSTYREN 70F; 160x500x1000mm | 160 | 500 | 1000 | 0.5 | --- | --- | [9 empty] | m2 | NA FASÁDU | STAVEBNINY
00004-00003-00017 |  | TEPELNÉ IZOLACE | EPS POLYSTYRENY-TEPELNÉ IZOLACE |  | EPS POLYSTYREN 70F; 170x500x1000mm | 170 | 500 | 1000 | 0.5 | --- | --- | [9 empty] | m2 | NA FASÁDU | STAVEBNINY
00004-00003-00018 |  | TEPELNÉ IZOLACE | EPS POLYSTYRENY-TEPELNÉ IZOLACE |  | EPS POLYSTYREN 70F; 180x500x1000mm | 180 | 500 | 1000 | 0.5 | --- | --- | [9 empty] | m2 | NA FASÁDU | STAVEBNINY
00004-00003-00019 |  | TEPELNÉ IZOLACE | EPS POLYSTYRENY-TEPELNÉ IZOLACE |  | EPS POLYSTYREN 70F; 190x500x1000mm | 190 | 500 | 1000 | 0.5 | --- | --- | [9 empty] | m2 | NA FASÁDU | STAVEBNINY
00004-00003-00020 |  | TEPELNÉ IZOLACE | EPS POLYSTYRENY-TEPELNÉ IZOLACE |  | EPS POLYSTYREN 70F; 200x500x1000mm | 200 | 500 | 1000 | 0.5 | --- | --- | [9 empty] | m2 | NA FASÁDU | STAVEBNINY
00004-00003-00021 |  | TEPELNÉ IZOLACE | EPS POLYSTYRENY-TEPELNÉ IZOLACE |  | EPS POLYSTYREN 100F; 10x500x1000mm | 10 | 500 | 1000 | 0.5 | --- | --- | [9 empty] | m2 | NA FASÁDU | STAVEBNINY
00004-00003-00022 |  | TEPELNÉ IZOLACE | EPS POLYSTYRENY-TEPELNÉ IZOLACE |  | EPS POLYSTYREN 100F; 20x500x1000mm | 20 | 500 | 1000 | 0.5 | --- | --- | [9 empty] | m2 | NA FASÁDU | STAVEBNINY
00004-00003-00023 |  | TEPELNÉ IZOLACE | EPS POLYSTYRENY-TEPELNÉ IZOLACE |  | EPS POLYSTYREN 100F; 30x500x1000mm | 30 | 500 | 1000 | 0.5 | --- | --- | [9 empty] | m2 | NA FASÁDU | STAVEBNINY
00004-00003-00024 |  | TEPELNÉ IZOLACE | EPS POLYSTYRENY-TEPELNÉ IZOLACE |  | EPS POLYSTYREN 100F; 40x500x1000mm | 40 | 500 | 1000 | 0.5 | --- | --- | [9 empty] | m2 | NA FASÁDU | STAVEBNINY
00004-00003-00025 |  | TEPELNÉ IZOLACE | EPS POLYSTYRENY-TEPELNÉ IZOLACE |  | EPS POLYSTYREN 100F; 50x500x1000mm | 50 | 500 | 1000 | 0.5 | --- | --- | [9 empty] | m2 | NA FASÁDU | STAVEBNINY
00004-00003-00026 |  | TEPELNÉ IZOLACE | EPS POLYSTYRENY-TEPELNÉ IZOLACE |  | EPS POLYSTYREN 100F; 60x500x1000mm | 60 | 500 | 1000 | 0.5 | --- | --- | [9 empty] | m2 | NA FASÁDU | STAVEBNINY
00004-00003-00027 |  | TEPELNÉ IZOLACE | EPS POLYSTYRENY-TEPELNÉ IZOLACE |  | EPS POLYSTYREN 100F; 70x500x1000mm | 70 | 500 | 1000 | 0.5 | --- | --- | [9 empty] | m2 | NA FASÁDU | STAVEBNINY
00004-00003-00028 |  | TEPELNÉ IZOLACE | EPS POLYSTYRENY-TEPELNÉ IZOLACE |  | EPS POLYSTYREN 100F; 80x500x1000mm | 80 | 500 | 1000 | 0.5 | --- | --- | [9 empty] | m2 | NA FASÁDU | STAVEBNINY
00004-00003-00029 |  | TEPELNÉ IZOLACE | EPS POLYSTYRENY-TEPELNÉ IZOLACE |  | EPS POLYSTYREN 100F; 90x500x1000mm | 90 | 500 | 1000 | 0.5 | --- | --- | [9 empty] | m2 | NA FASÁDU | STAVEBNINY
00004-00003-00030 |  | TEPELNÉ IZOLACE | EPS POLYSTYRENY-TEPELNÉ IZOLACE |  | EPS POLYSTYREN 100F; 100x500x1000mm | 100 | 500 | 1000 | 0.5 | --- | --- | [9 empty] | m2 | NA FASÁDU | STAVEBNINY
00004-00003-00031 |  | TEPELNÉ IZOLACE | EPS POLYSTYRENY-TEPELNÉ IZOLACE |  | EPS POLYSTYREN 100F; 110x500x1000mm | 110 | 500 | 1000 | 0.5 | --- | --- | [9 empty] | m2 | NA FASÁDU | STAVEBNINY
00004-00003-00032 |  | TEPELNÉ IZOLACE | EPS POLYSTYRENY-TEPELNÉ IZOLACE |  | EPS POLYSTYREN 100F; 120x500x1000mm | 120 | 500 | 1000 | 0.5 | --- | --- | [9 empty] | m2 | NA FASÁDU | STAVEBNINY
00004-00003-00033 |  | TEPELNÉ IZOLACE | EPS POLYSTYRENY-TEPELNÉ IZOLACE |  | EPS POLYSTYREN 100F; 130x500x1000mm | 130 | 500 | 1000 | 0.5 | --- | --- | [9 empty] | m2 | NA FASÁDU | STAVEBNINY
00004-00003-00034 |  | TEPELNÉ IZOLACE | EPS POLYSTYRENY-TEPELNÉ IZOLACE |  | EPS POLYSTYREN 100F; 140x500x1000mm | 140 | 500 | 1000 | 0.5 | --- | --- | [9 empty] | m2 | NA FASÁDU | STAVEBNINY
00004-00003-00035 |  | TEPELNÉ IZOLACE | EPS POLYSTYRENY-TEPELNÉ IZOLACE |  | EPS POLYSTYREN 100F; 150x500x1000mm | 150 | 500 | 1000 | 0.5 | --- | --- | [9 empty] | m2 | NA FASÁDU | STAVEBNINY
00004-00003-00036 |  | TEPELNÉ IZOLACE | EPS POLYSTYRENY-TEPELNÉ IZOLACE |  | EPS POLYSTYREN 100F; 160x500x1000mm | 160 | 500 | 1000 | 0.5 | --- | --- | [9 empty] | m2 | NA FASÁDU | STAVEBNINY
00004-00003-00037 |  | TEPELNÉ IZOLACE | EPS POLYSTYRENY-TEPELNÉ IZOLACE |  | EPS POLYSTYREN 100F; 170x500x1000mm | 170 | 500 | 1000 | 0.5 | --- | --- | [9 empty] | m2 | NA FASÁDU | STAVEBNINY
00004-00003-00038 |  | TEPELNÉ IZOLACE | EPS POLYSTYRENY-TEPELNÉ IZOLACE |  | EPS POLYSTYREN 100F; 180x500x1000mm | 180 | 500 | 1000 | 0.5 | --- | --- | [9 empty] | m2 | NA FASÁDU | STAVEBNINY
00004-00003-00039 |  | TEPELNÉ IZOLACE | EPS POLYSTYRENY-TEPELNÉ IZOLACE |  | EPS POLYSTYREN 100F; 190x500x1000mm | 190 | 500 | 1000 | 0.5 | --- | --- | [9 empty] | m2 | NA FASÁDU | STAVEBNINY
00004-00003-00040 |  | TEPELNÉ IZOLACE | EPS POLYSTYRENY-TEPELNÉ IZOLACE |  | EPS POLYSTYREN 100F; 200x500x1000mm | 200 | 500 | 1000 | 0.5 | --- | --- | [9 empty] | m2 | NA FASÁDU | STAVEBNINY
00004-00003-00041 |  | TEPELNÉ IZOLACE | EPS POLYSTYRENY-TEPELNÉ IZOLACE |  | EPS GRAFITOVÝ POLYSTYREN 70; 10x500x1000mm | 10 | 500 | 1000 | 0.5 | --- | --- | [9 empty] | m2 | NA FASÁDU | STAVEBNINY
00004-00003-00042 |  | TEPELNÉ IZOLACE | EPS POLYSTYRENY-TEPELNÉ IZOLACE |  | EPS GRAFITOVÝ POLYSTYREN 70; 20x500x1000mm | 20 | 500 | 1000 | 0.5 | --- | --- | [9 empty] | m2 | NA FASÁDU | STAVEBNINY
00004-00003-00043 |  | TEPELNÉ IZOLACE | EPS POLYSTYRENY-TEPELNÉ IZOLACE |  | EPS GRAFITOVÝ POLYSTYREN 70; 30x500x1000mm | 30 | 500 | 1000 | 0.5 | --- | --- | [9 empty] | m2 | NA FASÁDU | STAVEBNINY
00004-00003-00044 |  | TEPELNÉ IZOLACE | EPS POLYSTYRENY-TEPELNÉ IZOLACE |  | EPS GRAFITOVÝ POLYSTYREN 70; 40x500x1000mm | 40 | 500 | 1000 | 0.5 | --- | --- | [9 empty] | m2 | NA FASÁDU | STAVEBNINY
00004-00003-00045 |  | TEPELNÉ IZOLACE | EPS POLYSTYRENY-TEPELNÉ IZOLACE |  | EPS GRAFITOVÝ POLYSTYREN 70; 50x500x1000mm | 50 | 500 | 1000 | 0.5 | --- | --- | [9 empty] | m2 | NA FASÁDU | STAVEBNINY
00004-00003-00046 |  | TEPELNÉ IZOLACE | EPS POLYSTYRENY-TEPELNÉ IZOLACE |  | EPS GRAFITOVÝ POLYSTYREN 70; 60x500x1000mm | 60 | 500 | 1000 | 0.5 | --- | --- | [9 empty] | m2 | NA FASÁDU | STAVEBNINY
00004-00003-00047 |  | TEPELNÉ IZOLACE | EPS POLYSTYRENY-TEPELNÉ IZOLACE |  | EPS GRAFITOVÝ POLYSTYREN 70; 70x500x1000mm | 70 | 500 | 1000 | 0.5 | --- | --- | [9 empty] | m2 | NA FASÁDU | STAVEBNINY
00004-00003-00048 |  | TEPELNÉ IZOLACE | EPS POLYSTYRENY-TEPELNÉ IZOLACE |  | EPS GRAFITOVÝ POLYSTYREN 70; 80x500x1000mm | 80 | 500 | 1000 | 0.5 | --- | --- | [9 empty] | m2 | NA FASÁDU | STAVEBNINY
00004-00003-00049 |  | TEPELNÉ IZOLACE | EPS POLYSTYRENY-TEPELNÉ IZOLACE |  | EPS GRAFITOVÝ POLYSTYREN 70; 90x500x1000mm | 90 | 500 | 1000 | 0.5 | --- | --- | [9 empty] | m2 | NA FASÁDU | STAVEBNINY
00004-00003-00050 |  | TEPELNÉ IZOLACE | EPS POLYSTYRENY-TEPELNÉ IZOLACE |  | EPS GRAFITOVÝ POLYSTYREN 70; 100x500x1000mm | 100 | 500 | 1000 | 0.5 | --- | --- | [9 empty] | m2 | NA FASÁDU | STAVEBNINY
00004-00003-00051 |  | TEPELNÉ IZOLACE | EPS POLYSTYRENY-TEPELNÉ IZOLACE |  | EPS GRAFITOVÝ POLYSTYREN 70; 110x500x1000mm | 110 | 500 | 1000 | 0.5 | --- | --- | [9 empty] | m2 | NA FASÁDU | STAVEBNINY
00004-00003-00052 |  | TEPELNÉ IZOLACE | EPS POLYSTYRENY-TEPELNÉ IZOLACE |  | EPS GRAFITOVÝ POLYSTYREN 70; 120x500x1000mm | 120 | 500 | 1000 | 0.5 | --- | --- | [9 empty] | m2 | NA FASÁDU | STAVEBNINY
00004-00003-00053 |  | TEPELNÉ IZOLACE | EPS POLYSTYRENY-TEPELNÉ IZOLACE |  | EPS GRAFITOVÝ POLYSTYREN 70; 130x500x1000mm | 130 | 500 | 1000 | 0.5 | --- | --- | [9 empty] | m2 | NA FASÁDU | STAVEBNINY
00004-00003-00054 |  | TEPELNÉ IZOLACE | EPS POLYSTYRENY-TEPELNÉ IZOLACE |  | EPS GRAFITOVÝ POLYSTYREN 70; 140x500x1000mm | 140 | 500 | 1000 | 0.5 | --- | --- | [9 empty] | m2 | NA FASÁDU | STAVEBNINY
00004-00003-00055 |  | TEPELNÉ IZOLACE | EPS POLYSTYRENY-TEPELNÉ IZOLACE |  | EPS GRAFITOVÝ POLYSTYREN 70; 150x500x1000mm | 150 | 500 | 1000 | 0.5 | --- | --- | [9 empty] | m2 | NA FASÁDU | STAVEBNINY
00004-00003-00056 |  | TEPELNÉ IZOLACE | EPS POLYSTYRENY-TEPELNÉ IZOLACE |  | EPS GRAFITOVÝ POLYSTYREN 70; 160x500x1000mm | 160 | 500 | 1000 | 0.5 | --- | --- | [9 empty] | m2 | NA FASÁDU | STAVEBNINY
00004-00003-00057 |  | TEPELNÉ IZOLACE | EPS POLYSTYRENY-TEPELNÉ IZOLACE |  | EPS GRAFITOVÝ POLYSTYREN 70; 170x500x1000mm | 170 | 500 | 1000 | 0.5 | --- | --- | [9 empty] | m2 | NA FASÁDU | STAVEBNINY
00004-00003-00058 |  | TEPELNÉ IZOLACE | EPS POLYSTYRENY-TEPELNÉ IZOLACE |  | EPS GRAFITOVÝ POLYSTYREN 70; 180x500x1000mm | 180 | 500 | 1000 | 0.5 | --- | --- | [9 empty] | m2 | NA FASÁDU | STAVEBNINY
00004-00003-00059 |  | TEPELNÉ IZOLACE | EPS POLYSTYRENY-TEPELNÉ IZOLACE |  | EPS GRAFITOVÝ POLYSTYREN 70; 190x500x1000mm | 190 | 500 | 1000 | 0.5 | --- | --- | [9 empty] | m2 | NA FASÁDU | STAVEBNINY
00004-00003-00060 |  | TEPELNÉ IZOLACE | EPS POLYSTYRENY-TEPELNÉ IZOLACE |  | EPS GRAFITOVÝ POLYSTYREN 70; 200x500x1000mm | 200 | 500 | 1000 | 0.5 | --- | --- | [9 empty] | m2 | NA FASÁDU | STAVEBNINY
00004-00003-00061 |  | TEPELNÉ IZOLACE | EPS POLYSTYRENY-TEPELNÉ IZOLACE |  | EPS GRAFITOVÝ POLYSTYREN 100; 10x500x1000mm | 10 | 500 | 1000 | 0.5 | --- | --- | [9 empty] | m2 | NA FASÁDU | STAVEBNINY
00004-00003-00062 |  | TEPELNÉ IZOLACE | EPS POLYSTYRENY-TEPELNÉ IZOLACE |  | EPS GRAFITOVÝ POLYSTYREN 100; 20x500x1000mm | 20 | 500 | 1000 | 0.5 | --- | --- | [9 empty] | m2 | NA FASÁDU | STAVEBNINY
00004-00003-00063 |  | TEPELNÉ IZOLACE | EPS POLYSTYRENY-TEPELNÉ IZOLACE |  | EPS GRAFITOVÝ POLYSTYREN 100; 30x500x1000mm | 30 | 500 | 1000 | 0.5 | --- | --- | [9 empty] | m2 | NA FASÁDU | STAVEBNINY
00004-00003-00064 |  | TEPELNÉ IZOLACE | EPS POLYSTYRENY-TEPELNÉ IZOLACE |  | EPS GRAFITOVÝ POLYSTYREN 100; 40x500x1000mm | 40 | 500 | 1000 | 0.5 | --- | --- | [9 empty] | m2 | NA FASÁDU | STAVEBNINY
00004-00003-00065 |  | TEPELNÉ IZOLACE | EPS POLYSTYRENY-TEPELNÉ IZOLACE |  | EPS GRAFITOVÝ POLYSTYREN 100; 50x500x1000mm | 50 | 500 | 1000 | 0.5 | --- | --- | [9 empty] | m2 | NA FASÁDU | STAVEBNINY
00004-00003-00066 |  | TEPELNÉ IZOLACE | EPS POLYSTYRENY-TEPELNÉ IZOLACE |  | EPS GRAFITOVÝ POLYSTYREN 100; 60x500x1000mm | 60 | 500 | 1000 | 0.5 | --- | --- | [9 empty] | m2 | NA FASÁDU | STAVEBNINY
00004-00003-00067 |  | TEPELNÉ IZOLACE | EPS POLYSTYRENY-TEPELNÉ IZOLACE |  | EPS GRAFITOVÝ POLYSTYREN 100; 70x500x1000mm | 70 | 500 | 1000 | 0.5 | --- | --- | [9 empty] | m2 | NA FASÁDU | STAVEBNINY
00004-00003-00068 |  | TEPELNÉ IZOLACE | EPS POLYSTYRENY-TEPELNÉ IZOLACE |  | EPS GRAFITOVÝ POLYSTYREN 100; 80x500x1000mm | 80 | 500 | 1000 | 0.5 | --- | --- | [9 empty] | m2 | NA FASÁDU | STAVEBNINY
00004-00003-00069 |  | TEPELNÉ IZOLACE | EPS POLYSTYRENY-TEPELNÉ IZOLACE |  | EPS GRAFITOVÝ POLYSTYREN 100; 90x500x1000mm | 90 | 500 | 1000 | 0.5 | --- | --- | [9 empty] | m2 | NA FASÁDU | STAVEBNINY
00004-00003-00070 |  | TEPELNÉ IZOLACE | EPS POLYSTYRENY-TEPELNÉ IZOLACE |  | EPS GRAFITOVÝ POLYSTYREN 100; 100x500x1000mm | 100 | 500 | 1000 | 0.5 | --- | --- | [9 empty] | m2 | NA FASÁDU | STAVEBNINY
00004-00003-00071 |  | TEPELNÉ IZOLACE | EPS POLYSTYRENY-TEPELNÉ IZOLACE |  | EPS GRAFITOVÝ POLYSTYREN 100; 110x500x1000mm | 110 | 500 | 1000 | 0.5 | --- | --- | [9 empty] | m2 | NA FASÁDU | STAVEBNINY
00004-00003-00072 |  | TEPELNÉ IZOLACE | EPS POLYSTYRENY-TEPELNÉ IZOLACE |  | EPS GRAFITOVÝ POLYSTYREN 100; 120x500x1000mm | 120 | 500 | 1000 | 0.5 | --- | --- | [9 empty] | m2 | NA FASÁDU | STAVEBNINY
00004-00003-00073 |  | TEPELNÉ IZOLACE | EPS POLYSTYRENY-TEPELNÉ IZOLACE |  | EPS GRAFITOVÝ POLYSTYREN 100; 130x500x1000mm | 130 | 500 | 1000 | 0.5 | --- | --- | [9 empty] | m2 | NA FASÁDU | STAVEBNINY
00004-00003-00074 |  | TEPELNÉ IZOLACE | EPS POLYSTYRENY-TEPELNÉ IZOLACE |  | EPS GRAFITOVÝ POLYSTYREN 100; 140x500x1000mm | 140 | 500 | 1000 | 0.5 | --- | --- | [9 empty] | m2 | NA FASÁDU | STAVEBNINY
00004-00003-00075 |  | TEPELNÉ IZOLACE | EPS POLYSTYRENY-TEPELNÉ IZOLACE |  | EPS GRAFITOVÝ POLYSTYREN 100; 150x500x1000mm | 150 | 500 | 1000 | 0.5 | --- | --- | [9 empty] | m2 | NA FASÁDU | STAVEBNINY
00004-00003-00076 |  | TEPELNÉ IZOLACE | EPS POLYSTYRENY-TEPELNÉ IZOLACE |  | EPS GRAFITOVÝ POLYSTYREN 100; 160x500x1000mm | 160 | 500 | 1000 | 0.5 | --- | --- | [9 empty] | m2 | NA FASÁDU | STAVEBNINY
00004-00003-00077 |  | TEPELNÉ IZOLACE | EPS POLYSTYRENY-TEPELNÉ IZOLACE |  | EPS GRAFITOVÝ POLYSTYREN 100; 170x500x1000mm | 170 | 500 | 1000 | 0.5 | --- | --- | [9 empty] | m2 | NA FASÁDU | STAVEBNINY
00004-00003-00078 |  | TEPELNÉ IZOLACE | EPS POLYSTYRENY-TEPELNÉ IZOLACE |  | EPS GRAFITOVÝ POLYSTYREN 100; 180x500x1000mm | 180 | 500 | 1000 | 0.5 | --- | --- | [9 empty] | m2 | NA FASÁDU | STAVEBNINY
00004-00003-00079 |  | TEPELNÉ IZOLACE | EPS POLYSTYRENY-TEPELNÉ IZOLACE |  | EPS GRAFITOVÝ POLYSTYREN 100; 190x500x1000mm | 190 | 500 | 1000 | 0.5 | --- | --- | [9 empty] | m2 | NA FASÁDU | STAVEBNINY
00004-00003-00080 |  | TEPELNÉ IZOLACE | EPS POLYSTYRENY-TEPELNÉ IZOLACE |  | EPS GRAFITOVÝ POLYSTYREN 100; 200x500x1000mm | 200 | 500 | 1000 | 0.5 | --- | --- | [9 empty] | m2 | NA FASÁDU | STAVEBNINY
00004-00003-00081 |  | TEPELNÉ IZOLACE | EPS POLYSTYRENY-TEPELNÉ IZOLACE |  | EPS POLYSTYREN 200 STAIBIL; PODLAHOVÝ 30x500x1000mm | 30 | 500 | 1000 | 0.5 | --- | --- | [9 empty] | m2 | DO PODLAHY | STAVEBNINY
00004-00003-00082 |  | TEPELNÉ IZOLACE | EPS POLYSTYRENY-TEPELNÉ IZOLACE |  | EPS POLYSTYREN 200 STAIBIL; PODLAHOVÝ 60x1000x2500mm | 60 | 1000 | 2500 | 2.5 | --- | --- | [9 empty] | m2 | DO PODLAHY | STAVEBNINY
00004-00003-00083 |  | TEPELNÉ IZOLACE | EPS POLYSTYRENY-TEPELNÉ IZOLACE |  | EPS POLYSTYREN 200 STAIBIL; PODLAHOVÝ 50x1000x2500mm | 50 | 1000 | 2500 | 2.5 | --- | --- | [9 empty] | m2 | DO PODLAHY | STAVEBNINY
00004-00003-00084 |  | TEPELNÉ IZOLACE | EPS POLYSTYRENY-TEPELNÉ IZOLACE |  | ISOVER EPS POLYSTYREN 70F; 10x500x1000mm | 10 | 500 | 1000 | 0.5 | 25 | --- | [9 empty] | m2 | NA FASÁDU | STAVEBNINY
00004-00003-00085 |  | TEPELNÉ IZOLACE | EPS POLYSTYRENY-TEPELNÉ IZOLACE |  | ISOVER EPS POLYSTYREN 70F; 20x500x1000mm | 20 | 500 | 1000 | 0.5 | 12.5 | --- | [9 empty] | m2 | NA FASÁDU | STAVEBNINY
00004-00003-00086 |  | TEPELNÉ IZOLACE | EPS POLYSTYRENY-TEPELNÉ IZOLACE |  | ISOVER EPS POLYSTYREN 70F; 30x500x1000mm | 20 | 500 | 1000 | 0.5 | 8 | --- | [9 empty] | m2 | NA FASÁDU | STAVEBNINY
00004-00003-00087 |  | TEPELNÉ IZOLACE | EPS POLYSTYRENY-TEPELNÉ IZOLACE |  | ISOVER EPS POLYSTYREN 70F; 40x500x1000mm | 40 | 500 | 1000 | 0.5 | 6 | --- | [9 empty] | m2 | NA FASÁDU | STAVEBNINY
00004-00003-00088 |  | TEPELNÉ IZOLACE | EPS POLYSTYRENY-TEPELNÉ IZOLACE |  | ISOVER EPS POLYSTYREN 70F; 50x500x1000mm | 50 | 500 | 1000 | 0.5 | 5 | --- | [9 empty] | m2 | NA FASÁDU | STAVEBNINY
00004-00003-00089 |  | TEPELNÉ IZOLACE | EPS POLYSTYRENY-TEPELNÉ IZOLACE |  | ISOVER EPS POLYSTYREN 70F; 60x500x1000mm | 60 | 500 | 1000 | 0.5 | 4 | --- | [9 empty] | m2 | NA FASÁDU | STAVEBNINY
00004-00003-00090 |  | TEPELNÉ IZOLACE | EPS POLYSTYRENY-TEPELNÉ IZOLACE |  | ISOVER EPS POLYSTYREN 70F; 80x500x1000mm | 80 | 500 | 1000 | 0.5 | 3 | --- | [9 empty] | m2 | NA FASÁDU | STAVEBNINY
00004-00003-00091 |  | TEPELNÉ IZOLACE | EPS POLYSTYRENY-TEPELNÉ IZOLACE |  | ISOVER EPS POLYSTYREN 70F; 100x500x1000mm | 100 | 500 | 1000 | 0.5 | 2.5 | --- | [9 empty] | m2 | NA FASÁDU | STAVEBNINY
00004-00003-00092 |  | TEPELNÉ IZOLACE | EPS POLYSTYRENY-TEPELNÉ IZOLACE |  | ISOVER EPS POLYSTYREN 70F; 120x500x1000mm | 120 | 500 | 1000 | 0.5 | 2 | --- | [9 empty] | m2 | NA FASÁDU | STAVEBNINY
00004-00003-00093 |  | TEPELNÉ IZOLACE | EPS POLYSTYRENY-TEPELNÉ IZOLACE |  | ISOVER EPS POLYSTYREN 70F; 140x500x1000mm | 140 | 500 | 1000 | 0.5 | 1.5 | --- | [9 empty] | m2 | NA FASÁDU | STAVEBNINY
00004-00003-00094 |  | TEPELNÉ IZOLACE | EPS POLYSTYRENY-TEPELNÉ IZOLACE |  | ISOVER EPS POLYSTYREN 70F; 150x500x1000mm | 150 | 500 | 1000 | 0.5 | 1.5 | --- | [9 empty] | m2 | NA FASÁDU | STAVEBNINY
00004-00003-00095 |  | TEPELNÉ IZOLACE | EPS POLYSTYRENY-TEPELNÉ IZOLACE |  | EPS POLYSTYREN 200 STAIBIL; PODLAHOVÝ 60x1000x2000mm | 60 | 1000 | 2000 | 2 | --- | --- | [9 empty] | m2 | DO PODLAHY | STAVEBNINY
00004-00003-00096 |  | TEPELNÉ IZOLACE | EPS POLYSTYRENY-TEPELNÉ IZOLACE |  | EPS POLYSTYREN 200 STAIBIL; PODLAHOVÝ 80x1000x2500mm | 80 | 1000 | 2500 | 2.5 | --- | --- | [9 empty] | m2 | DO PODLAHY | STAVEBNINY
00004-00003-00097 |  | TEPELNÉ IZOLACE | EPS POLYSTYRENY-TEPELNÉ IZOLACE |  | EPS POLYSTYREN 200 STAIBIL; PODLAHOVÝ 70x1000x2500mm | 70 | 1000 | 2500 | 2.5 | --- | --- | [9 empty] | m2 | DO PODLAHY | STAVEBNINY
00004-00003-00098 |  | TEPELNÉ IZOLACE | EPS POLYSTYRENY-TEPELNÉ IZOLACE |  | EPS POLYSTYREN 200 STAIBIL; PODLAHOVÝ 120x1000x2500mm | 120 | 1000 | 2500 | 2.5 | --- | --- | [9 empty] | m2 | DO PODLAHY | STAVEBNINY
00004-00004 |  |  |  |  | XPS POLYSTYRENY-TEPELNÉ IZOLACE
00004-00004-00001 |  | TEPELNÉ IZOLACE | XPS POLYSTYRENY-TEPELNÉ IZOLACE |  | URSA EXTRUDOVANÝ POLYSTYREN XPS; 20x600x1250mm | 20 | 600 | 1250 | 0.75 | --- | --- | [9 empty] | m2 |  | ---
00004-00004-00002 |  | TEPELNÉ IZOLACE | XPS POLYSTYRENY-TEPELNÉ IZOLACE |  | EXTRUDOVANÝ POLYSTYREN XPS; 30x600x1250mm | 30 | 600 | 1250 | 0.75 | --- | --- | [9 empty] | m2 |  | ---
00004-00004-00003 |  | TEPELNÉ IZOLACE | XPS POLYSTYRENY-TEPELNÉ IZOLACE |  | URSA EXTRUDOVANÝ POLYSTYREN XPS; 40x600x1250mm | 40 | 600 | 1250 | 0.75 | --- | --- | [9 empty] | m2 |  | ---
00004-00004-00004 |  | TEPELNÉ IZOLACE | XPS POLYSTYRENY-TEPELNÉ IZOLACE |  | URSA EXTRUDOVANÝ POLYSTYREN XPS; 50x600x1250mm | 50 | 600 | 1250 | 0.75 | --- | --- | [9 empty] | m2 |  | ---
00004-00004-00005 |  | TEPELNÉ IZOLACE | XPS POLYSTYRENY-TEPELNÉ IZOLACE |  | URSA EXTRUDOVANÝ POLYSTYREN XPS; 60x600x1250mm | 60 | 600 | 1250 | 0.75 | --- | --- | [9 empty] | m2 |  | ---
00004-00004-00006 |  | TEPELNÉ IZOLACE | XPS POLYSTYRENY-TEPELNÉ IZOLACE |  | URSA EXTRUDOVANÝ POLYSTYREN XPS; 80x600x1250mm | 80 | 600 | 1250 | 0.75 | --- | --- | [9 empty] | m2 |  | ---
00004-00004-00007 |  | TEPELNÉ IZOLACE | XPS POLYSTYRENY-TEPELNÉ IZOLACE |  | URSA EXTRUDOVANÝ POLYSTYREN XPS; 100x600x1250mm | 100 | 600 | 1250 | 0.75 | --- | --- | [9 empty] | m2 |  | ---
00004-00004-00008 |  | TEPELNÉ IZOLACE | XPS POLYSTYRENY-TEPELNÉ IZOLACE |  | URSA EXTRUDOVANÝ POLYSTYREN XPS; 120x600x1250mm | 120 | 600 | 1250 | 0.75 | --- | --- | [9 empty] | m2 |  | ---
00004-00004-00009 |  | TEPELNÉ IZOLACE | XPS POLYSTYRENY-TEPELNÉ IZOLACE |  | URSA EXTRUDOVANÝ POLYSTYREN XPS; 140x600x1250mm | 140 | 600 | 1250 | 0.75 | --- | --- | [9 empty] | m2 |  | ---
00004-00004-00010 |  | TEPELNÉ IZOLACE | XPS POLYSTYRENY-TEPELNÉ IZOLACE |  | URSA EXTRUDOVANÝ POLYSTYREN XPS; P+D; 150x600x1250mm | 150 | 600 | 1250 | 0.75 | --- | --- | [9 empty] | m2 |  | ---
00004-00004-00011 |  | TEPELNÉ IZOLACE | XPS POLYSTYRENY-TEPELNÉ IZOLACE |  | URSA EXTRUDOVANÝ POLYSTYREN XPS; P+D; 160x600x1250mm | 160 | 600 | 1250 | 0.75 | --- | --- | [9 empty] | m2 |  | ---
00004-00004-00012 |  | TEPELNÉ IZOLACE | XPS POLYSTYRENY-TEPELNÉ IZOLACE |  | URSA EXTRUDOVANÝ POLYSTYREN XPS; P+D; 180x600x1250mm | 180 | 600 | 1250 | 0.75 | --- | --- | [9 empty] | m2 |  | ---
00004-00004-00013 |  | TEPELNÉ IZOLACE | XPS POLYSTYRENY-TEPELNÉ IZOLACE |  | STYRO XPS 300; SP-I/ 60 x 1250 x 600 mm | 60 | 600 | 1250 | 0.75 | --- | --- | [9 empty] | m2 |  | ---
00004-00004-00014 |  | TEPELNÉ IZOLACE | XPS POLYSTYRENY-TEPELNÉ IZOLACE |  | STYRO XPS 300; SP-I/ 100 x 1250 x 600 mm | 100 | 600 | 1250 | 0.75 | --- | --- | [9 empty] | m2 |  | ---
00004-00004-00015 |  | TEPELNÉ IZOLACE | XPS POLYSTYRENY-TEPELNÉ IZOLACE |  | XPS FIBRAN 200kPa 10mm GF I 1250x600 | 10 | 600 | 1250 | 0.75 | 30m2 | --- | [9 empty] | m2 |  | ---
00004-00004-00016 |  | TEPELNÉ IZOLACE | XPS POLYSTYRENY-TEPELNÉ IZOLACE |  | TEPELNÁ IZOLACE KOOLTHERM K5; tl.30mm | 30 | 600 | 1250 | 0.75 | --- | --- | [9 empty] | m2 |  | ---
00004-00004-00017 |  | TEPELNÉ IZOLACE | XPS POLYSTYRENY-TEPELNÉ IZOLACE |  | TEPELNÁ IZOLACE KOOLTHERM K5; tl.20mm | 20 | 600 | 1250 | 0.75 | --- | --- | [9 empty] | m2 |  | ---
---
---
00004-00005 |  |  |  |  | PROTIPOŽÁRNÍ IZOLACE-TEPELNÉ IZOLACE
00004-00005-00001 |  | TEPELNÉ IZOLACE | PROTIPOŽÁRNÍ IZOLACE-TEPELNÉ IZOLACE |  | PROTIPOŽÁRNÍ IZOLACE PROMAT; PROMAGLAF HTI; ROLE | 25 | 610 | 7320 | 4.4652 | 4.4652 | --- | [9 empty] | BALENÍ |  | ---
---
---
00004-00006 |  |  |  |  | FOUKANÁ IZOLACE-TEPELNÉ IZOLACE
00004-00006-00001 |  | TEPELNÉ IZOLACE | FOUKANÁ IZOLACE-TEPELNÉ IZOLACE |  | FOUKANÁ IZOLACE; ISOCELL celulózová tepelná izolace; PYTEL 12Kg | 0 | 0 | 0 | 0 | 12 | 55 Kg/m3 | [9 empty] | Kg |  | ---
---
---
00005 |  |  |  |  | HYDROIZOLACE
00005-00001 |  |  |  |  | FOLIE-HYDROIZOLACE
00005-00001-00001 |  | HYDROIZOLACE | FOLIE-HYDROIZOLACE |  | HYDROIZOLACE DÖERKEN; DELTA -MAUERWERKSSPERRE; 300x25000mm | --- | 300 | 25000 | 25 | 25m=1 ROLE | --- | [9 empty] | bm |  | STAVEBNINY
00005-00001-00002 |  | HYDROIZOLACE | FOLIE-HYDROIZOLACE |  | PAROZÁBRANA; TARUS BLUE (MODRÁ FOLIE); ŠÍŘKA =3000mm; DÉLKA =50000mm | 0.2 | 3000 | 50000 | 150 | 150m2=1 ROLE | --- | [9 empty] | m2 |  | TARUS
00005-00001-00003 |  | HYDROIZOLACE | FOLIE-HYDROIZOLACE | 1010410016 | SAMOLEPÍCÍ ASFALTOVÝ PÁS GLASTEK 30 STICKER ULTRA G.B.; ROLE 10m2 | 3 | 1000 | 10000 | 10 | 10m2 | --- | [9 empty] | m2 |  | ---
00005-00001-00004 |  | HYDROIZOLACE | FOLIE-HYDROIZOLACE |  | SAMOLEPÍCÍ ASFALTOVÝ PÁS; ŠÍŘKA 150mm | 3 | 150 | 50 | 5 | 10m2 | --- | [9 empty] | bm |  | ---
---
---
00005-00002 |  |  |  |  | DIFUZNÍ FOLIE-HYDROIZOLACE
00005-00002-00001 |  | HYDROIZOLACE | DIFUZNÍ FOLIE-HYDROIZOLACE |  | DIFUZNÍ FÓLIE; TYVEK DUPONT UV FACADE (UV STABILNÍ); 1500x50000mm |  | 1500 | 50000 | 75 | 75m=1 ROLE | --- | [9 empty] | m2 |  | TARUS
00005-00002-00002 |  | HYDROIZOLACE | DIFUZNÍ FOLIE-HYDROIZOLACE |  | DIFUZNÍ FOLIE; TARUS 150; ŠÍŘKA =1500mm; DÉLKA =50000mm |  | 1500 | 50000 | 75 | 75m=1 ROLE | --- | [9 empty] | m2 |  | TARUS
00005-00002-00003 |  | HYDROIZOLACE | DIFUZNÍ FOLIE-HYDROIZOLACE |  | PAROZÁBRANA; SIGA MAJREX |  | 1500 | 50000 | 75 | 75m=1 ROLE | --- | [9 empty] | m2 | LEPŠÍ DIFUZKA NA PLOCHÉ STŘECHY | ---
---
---
00005-00003 |  |  |  |  | TEKUTÉ HYDROIZOLACE-HYDROIZOLACE
00005-00003-00001 |  | HYDROIZOLACE | TEKUTÉ HYDROIZOLACE-HYDROIZOLACE |  | TEKUTÁ FÓLIE FERMACELL; 5Kg |  |  |  | 5 | 5Kg | 800-1000g/m2 | [9 empty] | Kg |  | ---
00005-00003-00002 |  | HYDROIZOLACE | TEKUTÉ HYDROIZOLACE-HYDROIZOLACE |  | TEKUTÁ FÓLIE FERMACELL; 20Kg |  |  |  | 20 | 20Kg | 800-1000g/m2 | [9 empty] | Kg |  | ---
---
---
00006 |  |  |  |  | SPOJOVACÍ MATERIÁL
00006-00001 |  |  |  |  | VRUTY PRŮMĚR OD 3 DO 7mm-SPOJOVACÍ MATERIÁL
00006-00001-00001 |  | SPOJOVACÍ MATERIÁL | VRUTY PRŮMĚR OD 3 DO 7mm-SPOJOVACÍ MATERIÁL | DD | VRUT EJOT JT2-3; 5,5x25mm | 5.5 |  | 25 | 1 | 1000KS = 1 BALENÍ | --- | [9 empty] | KS | SPOJENÍ SPODNÍ A HORNÍ KOTVY | HORÁČEK
00006-00001-00002 |  | SPOJOVACÍ MATERIÁL | VRUTY PRŮMĚR OD 3 DO 7mm-SPOJOVACÍ MATERIÁL | 10330035 | VRUT; HPM-TEC; UNI-TEC SD - ČÁSTEČNÝ ZÁVIT; 3x35mm | 3 |  | 35 | 1 | 1000KS = 1 BALENÍ | --- | [9 empty] | KS |  | HPM-TEC
00006-00001-00003 |  | SPOJOVACÍ MATERIÁL | VRUTY PRŮMĚR OD 3 DO 7mm-SPOJOVACÍ MATERIÁL | 10330045 | VRUT; HPM-TEC; UNI-TEC SD - ČÁSTEČNÝ ZÁVIT; 3x45mm | 3 |  | 45 | 1 | 500KS = 1 BALENÍ | --- | [9 empty] | KS |  | HPM-TEC
00006-00001-00004 |  | SPOJOVACÍ MATERIÁL | VRUTY PRŮMĚR OD 3 DO 7mm-SPOJOVACÍ MATERIÁL | 10335030 | VRUT; HPM-TEC; UNI-TEC SD - ČÁSTEČNÝ ZÁVIT; 3,5x30mm | 3.5 |  | 30 | 1 | 1000KS = 1 BALENÍ | --- | [9 empty] | KS |  | HPM-TEC
00006-00001-00005 |  | SPOJOVACÍ MATERIÁL | VRUTY PRŮMĚR OD 3 DO 7mm-SPOJOVACÍ MATERIÁL | 10335035 | VRUT; HPM-TEC; UNI-TEC SD - ČÁSTEČNÝ ZÁVIT; 3,5x35mm | 3.5 |  | 35 | 1 | 1000KS = 1 BALENÍ | --- | [9 empty] | KS |  | HPM-TEC
00006-00001-00006 |  | SPOJOVACÍ MATERIÁL | VRUTY PRŮMĚR OD 3 DO 7mm-SPOJOVACÍ MATERIÁL | 10335040 | VRUT; HPM-TEC; UNI-TEC SD - ČÁSTEČNÝ ZÁVIT; 3,5x40mm | 3.5 |  | 40 | 1 | 1000KS = 1 BALENÍ | --- | [9 empty] | KS |  | HPM-TEC
00006-00001-00007 |  | SPOJOVACÍ MATERIÁL | VRUTY PRŮMĚR OD 3 DO 7mm-SPOJOVACÍ MATERIÁL | 10335045 | VRUT; HPM-TEC; UNI-TEC SD - ČÁSTEČNÝ ZÁVIT; 3,5x45mm | 3.5 |  | 45 | 1 | 500KS = 1 BALENÍ | --- | [9 empty] | KS |  | HPM-TEC
00006-00001-00008 |  | SPOJOVACÍ MATERIÁL | VRUTY PRŮMĚR OD 3 DO 7mm-SPOJOVACÍ MATERIÁL | 10335050 | VRUT; HPM-TEC; UNI-TEC SD - ČÁSTEČNÝ ZÁVIT; 3,5x50mm | 3.5 |  | 50 | 1 | 500KS = 1 BALENÍ | --- | [9 empty] | KS |  | HPM-TEC
00006-00001-00009 |  | SPOJOVACÍ MATERIÁL | VRUTY PRŮMĚR OD 3 DO 7mm-SPOJOVACÍ MATERIÁL | 10340030 | VRUT; HPM-TEC; UNI-TEC SD - ČÁSTEČNÝ ZÁVIT; 4x30mm | 4 |  | 30 | 1 | 1000KS = 1 BALENÍ | --- | [9 empty] | KS |  | HPM-TEC
00006-00001-00010 |  | SPOJOVACÍ MATERIÁL | VRUTY PRŮMĚR OD 3 DO 7mm-SPOJOVACÍ MATERIÁL | 10340035 | VRUT; HPM-TEC; UNI-TEC SD - ČÁSTEČNÝ ZÁVIT; 4x35mm | 4 |  | 35 | 1 | 1000KS = 1 BALENÍ | --- | [9 empty] | KS |  | HPM-TEC
00006-00001-00011 |  | SPOJOVACÍ MATERIÁL | VRUTY PRŮMĚR OD 3 DO 7mm-SPOJOVACÍ MATERIÁL | 10340040 | VRUT; HPM-TEC; UNI-TEC SD - ČÁSTEČNÝ ZÁVIT; 4x40mm | 4 |  | 40 | 1 | 1000KS = 1 BALENÍ | --- | [9 empty] | KS |  | HPM-TEC
00006-00001-00012 |  | SPOJOVACÍ MATERIÁL | VRUTY PRŮMĚR OD 3 DO 7mm-SPOJOVACÍ MATERIÁL | 10340045 | VRUT; HPM-TEC; UNI-TEC SD - ČÁSTEČNÝ ZÁVIT; 4x45mm | 4 |  | 45 | 1 | 500KS = 1 BALENÍ | --- | [9 empty] | KS |  | HPM-TEC
00006-00001-00013 |  | SPOJOVACÍ MATERIÁL | VRUTY PRŮMĚR OD 3 DO 7mm-SPOJOVACÍ MATERIÁL | 10340050 | VRUT; HPM-TEC; UNI-TEC SD - ČÁSTEČNÝ ZÁVIT; 4x50mm | 4 |  | 50 | 1 | 500KS = 1 BALENÍ | --- | [9 empty] | KS |  | HPM-TEC
00006-00001-00014 |  | SPOJOVACÍ MATERIÁL | VRUTY PRŮMĚR OD 3 DO 7mm-SPOJOVACÍ MATERIÁL | 10340060 | VRUT; HPM-TEC; UNI-TEC SD - ČÁSTEČNÝ ZÁVIT; 4x60mm | 4 |  | 60 | 1 | 500KS = 1 BALENÍ | --- | [9 empty] | KS |  | HPM-TEC
00006-00001-00015 |  | SPOJOVACÍ MATERIÁL | VRUTY PRŮMĚR OD 3 DO 7mm-SPOJOVACÍ MATERIÁL | 10340070 | VRUT; HPM-TEC; UNI-TEC SD - ČÁSTEČNÝ ZÁVIT; 4x70mm | 4 |  | 70 | 1 | 200KS = 1 BALENÍ | --- | [9 empty] | KS |  | HPM-TEC
00006-00001-00016 |  | SPOJOVACÍ MATERIÁL | VRUTY PRŮMĚR OD 3 DO 7mm-SPOJOVACÍ MATERIÁL | 10340080 | VRUT; HPM-TEC; UNI-TEC SD - ČÁSTEČNÝ ZÁVIT; 4x80mm | 4 |  | 80 | 1 | 200KS = 1 BALENÍ | --- | [9 empty] | KS |  | HPM-TEC
00006-00001-00017 |  | SPOJOVACÍ MATERIÁL | VRUTY PRŮMĚR OD 3 DO 7mm-SPOJOVACÍ MATERIÁL | 10345045 | VRUT; HPM-TEC; UNI-TEC SD - ČÁSTEČNÝ ZÁVIT; 4,5x45mm | 4.5 |  | 45 | 1 | 500KS = 1 BALENÍ | --- | [9 empty] | KS |  | HPM-TEC
00006-00001-00018 |  | SPOJOVACÍ MATERIÁL | VRUTY PRŮMĚR OD 3 DO 7mm-SPOJOVACÍ MATERIÁL | 10345050 | VRUT; HPM-TEC; UNI-TEC SD - ČÁSTEČNÝ ZÁVIT; 4,5x50mm | 4.5 |  | 50 | 1 | 500KS = 1 BALENÍ | --- | [9 empty] | KS |  | HPM-TEC
00006-00001-00019 |  | SPOJOVACÍ MATERIÁL | VRUTY PRŮMĚR OD 3 DO 7mm-SPOJOVACÍ MATERIÁL | 10345060 | VRUT; HPM-TEC; UNI-TEC SD - ČÁSTEČNÝ ZÁVIT; 4,5x60mm | 4.5 |  | 60 | 1 | 250KS = 1 BALENÍ | --- | [9 empty] | KS |  | HPM-TEC
00006-00001-00020 |  | SPOJOVACÍ MATERIÁL | VRUTY PRŮMĚR OD 3 DO 7mm-SPOJOVACÍ MATERIÁL | 10345070 | VRUT; HPM-TEC; UNI-TEC SD - ČÁSTEČNÝ ZÁVIT; 4,5x70mm | 4.5 |  | 70 | 1 | 200KS = 1 BALENÍ | --- | [9 empty] | KS |  | HPM-TEC
00006-00001-00021 |  | SPOJOVACÍ MATERIÁL | VRUTY PRŮMĚR OD 3 DO 7mm-SPOJOVACÍ MATERIÁL | 10345080 | VRUT; HPM-TEC; UNI-TEC SD - ČÁSTEČNÝ ZÁVIT; 4,5x80mm | 4.5 |  | 80 | 1 | 200KS = 1 BALENÍ | --- | [9 empty] | KS |  | HPM-TEC
00006-00001-00022 |  | SPOJOVACÍ MATERIÁL | VRUTY PRŮMĚR OD 3 DO 7mm-SPOJOVACÍ MATERIÁL | 10350050 | VRUT; HPM-TEC; UNI-TEC SD - ČÁSTEČNÝ ZÁVIT; 5x50mm | 5 |  | 50 | 1 | 250KS = 1 BALENÍ | --- | [9 empty] | KS |  | HPM-TEC
00006-00001-00023 |  | SPOJOVACÍ MATERIÁL | VRUTY PRŮMĚR OD 3 DO 7mm-SPOJOVACÍ MATERIÁL | 10350060 | VRUT; HPM-TEC; UNI-TEC SD - ČÁSTEČNÝ ZÁVIT; 5x60mm | 5 |  | 60 | 1 | 250KS = 1 BALENÍ | --- | [9 empty] | KS |  | HPM-TEC
00006-00001-00024 |  | SPOJOVACÍ MATERIÁL | VRUTY PRŮMĚR OD 3 DO 7mm-SPOJOVACÍ MATERIÁL | 10350070 | VRUT; HPM-TEC; UNI-TEC SD - ČÁSTEČNÝ ZÁVIT; 5x70mm | 5 |  | 70 | 1 | 200KS = 1 BALENÍ | --- | [9 empty] | KS |  | HPM-TEC
00006-00001-00025 |  | SPOJOVACÍ MATERIÁL | VRUTY PRŮMĚR OD 3 DO 7mm-SPOJOVACÍ MATERIÁL | 10350080 | VRUT; HPM-TEC; UNI-TEC SD - ČÁSTEČNÝ ZÁVIT; 5x80mm | 5 |  | 80 | 1 | 200KS = 1 BALENÍ | --- | [9 empty] | KS |  | HPM-TEC
00006-00001-00026 |  | SPOJOVACÍ MATERIÁL | VRUTY PRŮMĚR OD 3 DO 7mm-SPOJOVACÍ MATERIÁL | 10350090 | VRUT; HPM-TEC; UNI-TEC SD - ČÁSTEČNÝ ZÁVIT; 5x90mm | 5 |  | 90 | 1 | 100KS = 1 BALENÍ | --- | [9 empty] | KS |  | HPM-TEC
00006-00001-00027 |  | SPOJOVACÍ MATERIÁL | VRUTY PRŮMĚR OD 3 DO 7mm-SPOJOVACÍ MATERIÁL | 10350100 | VRUT; HPM-TEC; UNI-TEC SD - ČÁSTEČNÝ ZÁVIT; 5x100mm | 5 |  | 100 | 1 | 100KS = 1 BALENÍ | --- | [9 empty] | KS |  | HPM-TEC
00006-00001-00028 |  | SPOJOVACÍ MATERIÁL | VRUTY PRŮMĚR OD 3 DO 7mm-SPOJOVACÍ MATERIÁL | 10350120 | VRUT; HPM-TEC; UNI-TEC SD - ČÁSTEČNÝ ZÁVIT; 5x120mm | 5 |  | 120 | 1 | 100KS = 1 BALENÍ | --- | [9 empty] | KS |  | HPM-TEC
00006-00001-00029 |  | SPOJOVACÍ MATERIÁL | VRUTY PRŮMĚR OD 3 DO 7mm-SPOJOVACÍ MATERIÁL | 10360050 | VRUT; HPM-TEC; UNI-TEC SD - ČÁSTEČNÝ ZÁVIT; 6x50mm | 6 |  | 50 | 1 | 250KS = 1 BALENÍ | --- | [9 empty] | KS |  | HPM-TEC
00006-00001-00030 |  | SPOJOVACÍ MATERIÁL | VRUTY PRŮMĚR OD 3 DO 7mm-SPOJOVACÍ MATERIÁL | 10360060 | VRUT; HPM-TEC; UNI-TEC SD - ČÁSTEČNÝ ZÁVIT; 6x60mm | 6 |  | 60 | 1 | 200KS = 1 BALENÍ | --- | [9 empty] | KS |  | HPM-TEC
00006-00001-00031 |  | SPOJOVACÍ MATERIÁL | VRUTY PRŮMĚR OD 3 DO 7mm-SPOJOVACÍ MATERIÁL | 10360070 | VRUT; HPM-TEC; UNI-TEC SD - ČÁSTEČNÝ ZÁVIT; 6x70mm | 6 |  | 70 | 1 | 200KS = 1 BALENÍ | --- | [9 empty] | KS |  | HPM-TEC
00006-00001-00032 |  | SPOJOVACÍ MATERIÁL | VRUTY PRŮMĚR OD 3 DO 7mm-SPOJOVACÍ MATERIÁL | 10360080 | VRUT; HPM-TEC; UNI-TEC SD - ČÁSTEČNÝ ZÁVIT; 6x80mm | 6 |  | 80 | 1 | 100KS = 1 BALENÍ | --- | [9 empty] | KS |  | HPM-TEC
00006-00001-00033 |  | SPOJOVACÍ MATERIÁL | VRUTY PRŮMĚR OD 3 DO 7mm-SPOJOVACÍ MATERIÁL | 10360090 | VRUT; HPM-TEC; UNI-TEC SD - ČÁSTEČNÝ ZÁVIT; 6x90mm | 6 |  | 90 | 1 | 100KS = 1 BALENÍ | --- | [9 empty] | KS |  | HPM-TEC
00006-00001-00034 |  | SPOJOVACÍ MATERIÁL | VRUTY PRŮMĚR OD 3 DO 7mm-SPOJOVACÍ MATERIÁL | 10360100 | VRUT; HPM-TEC; UNI-TEC SD - ČÁSTEČNÝ ZÁVIT; 6x100mm | 6 |  | 100 | 1 | 100KS = 1 BALENÍ | --- | [9 empty] | KS |  | HPM-TEC
00006-00001-00035 |  | SPOJOVACÍ MATERIÁL | VRUTY PRŮMĚR OD 3 DO 7mm-SPOJOVACÍ MATERIÁL | 10360110 | VRUT; HPM-TEC; UNI-TEC SD - ČÁSTEČNÝ ZÁVIT; 6x110mm | 6 |  | 110 | 1 | 100KS = 1 BALENÍ | --- | [9 empty] | KS |  | HPM-TEC
00006-00001-00036 |  | SPOJOVACÍ MATERIÁL | VRUTY PRŮMĚR OD 3 DO 7mm-SPOJOVACÍ MATERIÁL | 10360120 | VRUT; HPM-TEC; UNI-TEC SD - ČÁSTEČNÝ ZÁVIT; 6x120mm | 6 |  | 120 | 1 | 100KS = 1 BALENÍ | --- | [9 empty] | KS |  | HPM-TEC
00006-00001-00037 |  | SPOJOVACÍ MATERIÁL | VRUTY PRŮMĚR OD 3 DO 7mm-SPOJOVACÍ MATERIÁL | 10360140 | VRUT; HPM-TEC; UNI-TEC SD - ČÁSTEČNÝ ZÁVIT; 6x140mm | 6 |  | 140 | 1 | 100KS = 1 BALENÍ | --- | [9 empty] | KS |  | HPM-TEC
00006-00001-00038 |  | SPOJOVACÍ MATERIÁL | VRUTY PRŮMĚR OD 3 DO 7mm-SPOJOVACÍ MATERIÁL | 10360160 | VRUT; HPM-TEC; UNI-TEC SD - ČÁSTEČNÝ ZÁVIT; 6x160mm | 6 |  | 160 | 1 | 100KS = 1 BALENÍ | --- | [9 empty] | KS |  | HPM-TEC
00006-00001-00039 |  | SPOJOVACÍ MATERIÁL | VRUTY PRŮMĚR OD 3 DO 7mm-SPOJOVACÍ MATERIÁL | 10360180 | VRUT; HPM-TEC; UNI-TEC SD - ČÁSTEČNÝ ZÁVIT; 6x180mm | 6 |  | 180 | 1 | 100KS = 1 BALENÍ | --- | [9 empty] | KS |  | HPM-TEC
00006-00001-00040 |  | SPOJOVACÍ MATERIÁL | VRUTY PRŮMĚR OD 3 DO 7mm-SPOJOVACÍ MATERIÁL | 10360200 | VRUT; HPM-TEC; UNI-TEC SD - ČÁSTEČNÝ ZÁVIT; 6x200mm | 6 |  | 200 | 1 | 100KS = 1 BALENÍ | --- | [9 empty] | KS |  | HPM-TEC
00006-00001-00041 |  | SPOJOVACÍ MATERIÁL | VRUTY PRŮMĚR OD 3 DO 7mm-SPOJOVACÍ MATERIÁL | 10430016 | VRUT; HPM-TEC; UNI-TEC SD - PLNÝ ZÁVIT; 3x16mm | 3 |  | 16 | 1 | 2000KS = 1 BALENÍ | --- | [9 empty] | KS |  | HPM-TEC
00006-00001-00042 |  | SPOJOVACÍ MATERIÁL | VRUTY PRŮMĚR OD 3 DO 7mm-SPOJOVACÍ MATERIÁL | 10430020 | VRUT; HPM-TEC; UNI-TEC SD - PLNÝ ZÁVIT; 3x20mm | 3 |  | 20 | 1 | 2000KS = 1 BALENÍ | --- | [9 empty] | KS |  | HPM-TEC
00006-00001-00043 |  | SPOJOVACÍ MATERIÁL | VRUTY PRŮMĚR OD 3 DO 7mm-SPOJOVACÍ MATERIÁL | 10430025 | VRUT; HPM-TEC; UNI-TEC SD - PLNÝ ZÁVIT; 3x25mm | 3 |  | 25 | 1 | 2000KS = 1 BALENÍ | --- | [9 empty] | KS |  | HPM-TEC
00006-00001-00044 |  | SPOJOVACÍ MATERIÁL | VRUTY PRŮMĚR OD 3 DO 7mm-SPOJOVACÍ MATERIÁL | 10430030 | VRUT; HPM-TEC; UNI-TEC SD - PLNÝ ZÁVIT; 3x30mm | 3 |  | 30 | 1 | 1000KS = 1 BALENÍ | --- | [9 empty] | KS |  | HPM-TEC
00006-00001-00045 |  | SPOJOVACÍ MATERIÁL | VRUTY PRŮMĚR OD 3 DO 7mm-SPOJOVACÍ MATERIÁL | 10430035 | VRUT; HPM-TEC; UNI-TEC SD - PLNÝ ZÁVIT; 3x35mm | 3 |  | 35 | 1 | 1000KS = 1 BALENÍ | --- | [9 empty] | KS |  | HPM-TEC
00006-00001-00046 |  | SPOJOVACÍ MATERIÁL | VRUTY PRŮMĚR OD 3 DO 7mm-SPOJOVACÍ MATERIÁL | 10430040 | VRUT; HPM-TEC; UNI-TEC SD - PLNÝ ZÁVIT; 3x40mm | 3 |  | 40 | 1 | 1000KS = 1 BALENÍ | --- | [9 empty] | KS |  | HPM-TEC
00006-00001-00047 |  | SPOJOVACÍ MATERIÁL | VRUTY PRŮMĚR OD 3 DO 7mm-SPOJOVACÍ MATERIÁL | 10435016 | VRUT; HPM-TEC; UNI-TEC SD - PLNÝ ZÁVIT; 3,5x16mm | 3.5 |  | 16 | 1 | 2000KS = 1 BALENÍ | --- | [9 empty] | KS |  | HPM-TEC
00006-00001-00048 |  | SPOJOVACÍ MATERIÁL | VRUTY PRŮMĚR OD 3 DO 7mm-SPOJOVACÍ MATERIÁL | 10435020 | VRUT; HPM-TEC; UNI-TEC SD - PLNÝ ZÁVIT; 3,5x20mm | 3.5 |  | 20 | 1 | 2000KS = 1 BALENÍ | --- | [9 empty] | KS |  | HPM-TEC
00006-00001-00049 |  | SPOJOVACÍ MATERIÁL | VRUTY PRŮMĚR OD 3 DO 7mm-SPOJOVACÍ MATERIÁL | 10435025 | VRUT; HPM-TEC; UNI-TEC SD - PLNÝ ZÁVIT; 3,5x25mm | 3.5 |  | 25 | 1 | 1000KS = 1 BALENÍ | --- | [9 empty] | KS |  | HPM-TEC
00006-00001-00050 |  | SPOJOVACÍ MATERIÁL | VRUTY PRŮMĚR OD 3 DO 7mm-SPOJOVACÍ MATERIÁL | 10435030 | VRUT; HPM-TEC; UNI-TEC SD - PLNÝ ZÁVIT; 3,5x30mm | 3.5 |  | 30 | 1 | 1000KS = 1 BALENÍ | --- | [9 empty] | KS |  | HPM-TEC
00006-00001-00051 |  | SPOJOVACÍ MATERIÁL | VRUTY PRŮMĚR OD 3 DO 7mm-SPOJOVACÍ MATERIÁL | 10435035 | VRUT; HPM-TEC; UNI-TEC SD - PLNÝ ZÁVIT; 3,5x35mm | 3.5 |  | 35 | 1 | 1000KS = 1 BALENÍ | --- | [9 empty] | KS |  | HPM-TEC
00006-00001-00052 |  | SPOJOVACÍ MATERIÁL | VRUTY PRŮMĚR OD 3 DO 7mm-SPOJOVACÍ MATERIÁL | 10435040 | VRUT; HPM-TEC; UNI-TEC SD - PLNÝ ZÁVIT; 3,5x40mm | 3.5 |  | 40 | 1 | 1000KS = 1 BALENÍ | --- | [9 empty] | KS |  | HPM-TEC
00006-00001-00053 |  | SPOJOVACÍ MATERIÁL | VRUTY PRŮMĚR OD 3 DO 7mm-SPOJOVACÍ MATERIÁL | 10435050 | VRUT; HPM-TEC; UNI-TEC SD - PLNÝ ZÁVIT; 3,5x50mm | 3.5 |  | 50 | 1 | 500KS = 1 BALENÍ | --- | [9 empty] | KS |  | HPM-TEC
00006-00001-00054 |  | SPOJOVACÍ MATERIÁL | VRUTY PRŮMĚR OD 3 DO 7mm-SPOJOVACÍ MATERIÁL | 10440016 | VRUT; HPM-TEC; UNI-TEC SD - PLNÝ ZÁVIT; 4x16mm | 4 |  | 16 | 1 | 1000KS = 1 BALENÍ | --- | [9 empty] | KS |  | HPM-TEC
00006-00001-00055 |  | SPOJOVACÍ MATERIÁL | VRUTY PRŮMĚR OD 3 DO 7mm-SPOJOVACÍ MATERIÁL | 10440020 | VRUT; HPM-TEC; UNI-TEC SD - PLNÝ ZÁVIT; 4x20mm | 4 |  | 20 | 1 | 1000KS = 1 BALENÍ | --- | [9 empty] | KS |  | HPM-TEC
00006-00001-00056 |  | SPOJOVACÍ MATERIÁL | VRUTY PRŮMĚR OD 3 DO 7mm-SPOJOVACÍ MATERIÁL | 10440025 | VRUT; HPM-TEC; UNI-TEC SD - PLNÝ ZÁVIT; 4x25mm | 4 |  | 25 | 1 | 1000KS = 1 BALENÍ | --- | [9 empty] | KS |  | HPM-TEC
00006-00001-00057 |  | SPOJOVACÍ MATERIÁL | VRUTY PRŮMĚR OD 3 DO 7mm-SPOJOVACÍ MATERIÁL | 10440030 | VRUT; HPM-TEC; UNI-TEC SD - PLNÝ ZÁVIT; 4x30mm | 4 |  | 30 | 1 | 1000KS = 1 BALENÍ | --- | [9 empty] | KS |  | HPM-TEC
00006-00001-00058 |  | SPOJOVACÍ MATERIÁL | VRUTY PRŮMĚR OD 3 DO 7mm-SPOJOVACÍ MATERIÁL | 10440035 | VRUT; HPM-TEC; UNI-TEC SD - PLNÝ ZÁVIT; 4x35mm | 4 |  | 35 | 1 | 1000KS = 1 BALENÍ | --- | [9 empty] | KS |  | HPM-TEC
00006-00001-00059 |  | SPOJOVACÍ MATERIÁL | VRUTY PRŮMĚR OD 3 DO 7mm-SPOJOVACÍ MATERIÁL | 10440040 | VRUT; HPM-TEC; UNI-TEC SD - PLNÝ ZÁVIT; 4x40mm | 4 |  | 40 | 1 | 1000KS = 1 BALENÍ | --- | [9 empty] | KS |  | HPM-TEC
00006-00001-00060 |  | SPOJOVACÍ MATERIÁL | VRUTY PRŮMĚR OD 3 DO 7mm-SPOJOVACÍ MATERIÁL | 10440045 | VRUT; HPM-TEC; UNI-TEC SD - PLNÝ ZÁVIT; 4x45mm | 4 |  | 45 | 1 | 500KS = 1 BALENÍ | --- | [9 empty] | KS |  | HPM-TEC
00006-00001-00061 |  | SPOJOVACÍ MATERIÁL | VRUTY PRŮMĚR OD 3 DO 7mm-SPOJOVACÍ MATERIÁL | 10440050 | VRUT; HPM-TEC; UNI-TEC SD - PLNÝ ZÁVIT; 4x50mm | 4 |  | 50 | 1 | 500KS = 1 BALENÍ | --- | [9 empty] | KS |  | HPM-TEC
00006-00001-00062 |  | SPOJOVACÍ MATERIÁL | VRUTY PRŮMĚR OD 3 DO 7mm-SPOJOVACÍ MATERIÁL | 10440060 | VRUT; HPM-TEC; UNI-TEC SD - PLNÝ ZÁVIT; 4x60mm | 4 |  | 60 | 1 | 500KS = 1 BALENÍ | --- | [9 empty] | KS |  | HPM-TEC
00006-00001-00063 |  | SPOJOVACÍ MATERIÁL | VRUTY PRŮMĚR OD 3 DO 7mm-SPOJOVACÍ MATERIÁL | 10445030 | VRUT; HPM-TEC; UNI-TEC SD - PLNÝ ZÁVIT; 4,5x30mm | 4.5 |  | 30 | 1 | 500KS = 1 BALENÍ | --- | [9 empty] | KS |  | HPM-TEC
00006-00001-00064 |  | SPOJOVACÍ MATERIÁL | VRUTY PRŮMĚR OD 3 DO 7mm-SPOJOVACÍ MATERIÁL | 10445040 | VRUT; HPM-TEC; UNI-TEC SD - PLNÝ ZÁVIT; 4,5x40mm | 4.5 |  | 40 | 1 | 500KS = 1 BALENÍ | --- | [9 empty] | KS |  | HPM-TEC
00006-00001-00065 |  | SPOJOVACÍ MATERIÁL | VRUTY PRŮMĚR OD 3 DO 7mm-SPOJOVACÍ MATERIÁL | 10445050 | VRUT; HPM-TEC; UNI-TEC SD - PLNÝ ZÁVIT; 4,5x50mm | 4.5 |  | 50 | 1 | 500KS = 1 BALENÍ | --- | [9 empty] | KS |  | HPM-TEC
00006-00001-00066 |  | SPOJOVACÍ MATERIÁL | VRUTY PRŮMĚR OD 3 DO 7mm-SPOJOVACÍ MATERIÁL | 10445060 | VRUT; HPM-TEC; UNI-TEC SD - PLNÝ ZÁVIT; 4,5x60mm | 4.5 |  | 60 | 1 | 250KS = 1 BALENÍ | --- | [9 empty] | KS |  | HPM-TEC
00006-00001-00067 |  | SPOJOVACÍ MATERIÁL | VRUTY PRŮMĚR OD 3 DO 7mm-SPOJOVACÍ MATERIÁL | 10450020 | VRUT; HPM-TEC; UNI-TEC SD - PLNÝ ZÁVIT; 5x20mm | 5 |  | 20 | 1 | 500KS = 1 BALENÍ | --- | [9 empty] | KS |  | HPM-TEC
00006-00001-00068 |  | SPOJOVACÍ MATERIÁL | VRUTY PRŮMĚR OD 3 DO 7mm-SPOJOVACÍ MATERIÁL | 10450025 | VRUT; HPM-TEC; UNI-TEC SD - PLNÝ ZÁVIT; 5x25mm | 5 |  | 25 | 1 | 500KS = 1 BALENÍ | --- | [9 empty] | KS |  | HPM-TEC
00006-00001-00069 |  | SPOJOVACÍ MATERIÁL | VRUTY PRŮMĚR OD 3 DO 7mm-SPOJOVACÍ MATERIÁL | 10450030 | VRUT; HPM-TEC; UNI-TEC SD - PLNÝ ZÁVIT; 5x30mm | 5 |  | 30 | 1 | 500KS = 1 BALENÍ | --- | [9 empty] | KS |  | HPM-TEC
00006-00001-00070 |  | SPOJOVACÍ MATERIÁL | VRUTY PRŮMĚR OD 3 DO 7mm-SPOJOVACÍ MATERIÁL | 10450035 | VRUT; HPM-TEC; UNI-TEC SD - PLNÝ ZÁVIT; 5x35mm | 5 |  | 35 | 1 | 500KS = 1 BALENÍ | --- | [9 empty] | KS |  | HPM-TEC
00006-00001-00071 |  | SPOJOVACÍ MATERIÁL | VRUTY PRŮMĚR OD 3 DO 7mm-SPOJOVACÍ MATERIÁL | 10450040 | VRUT; HPM-TEC; UNI-TEC SD - PLNÝ ZÁVIT; 5x40mm | 5 |  | 40 | 1 | 500KS = 1 BALENÍ | --- | [9 empty] | KS |  | HPM-TEC
00006-00001-00072 |  | SPOJOVACÍ MATERIÁL | VRUTY PRŮMĚR OD 3 DO 7mm-SPOJOVACÍ MATERIÁL | 10450045 | VRUT; HPM-TEC; UNI-TEC SD - PLNÝ ZÁVIT; 5x45mm | 5 |  | 45 | 1 | 250KS = 1 BALENÍ | --- | [9 empty] | KS |  | HPM-TEC
00006-00001-00073 |  | SPOJOVACÍ MATERIÁL | VRUTY PRŮMĚR OD 3 DO 7mm-SPOJOVACÍ MATERIÁL | 10450050 | VRUT; HPM-TEC; UNI-TEC SD - PLNÝ ZÁVIT; 5x50mm | 5 |  | 50 | 1 | 250KS = 1 BALENÍ | --- | [9 empty] | KS |  | HPM-TEC
00006-00001-00074 |  | SPOJOVACÍ MATERIÁL | VRUTY PRŮMĚR OD 3 DO 7mm-SPOJOVACÍ MATERIÁL | 10450060 | VRUT; HPM-TEC; UNI-TEC SD - PLNÝ ZÁVIT; 5x60mm | 5 |  | 60 | 1 | 250KS = 1 BALENÍ | --- | [9 empty] | KS |  | HPM-TEC
00006-00001-00075 |  | SPOJOVACÍ MATERIÁL | VRUTY PRŮMĚR OD 3 DO 7mm-SPOJOVACÍ MATERIÁL | 10450070 | VRUT; HPM-TEC; UNI-TEC SD - PLNÝ ZÁVIT; 5x70mm | 5 |  | 70 | 1 | 200KS = 1 BALENÍ | --- | [9 empty] | KS |  | HPM-TEC
00006-00001-00076 |  | SPOJOVACÍ MATERIÁL | VRUTY PRŮMĚR OD 3 DO 7mm-SPOJOVACÍ MATERIÁL | 10460040 | VRUT; HPM-TEC; UNI-TEC SD - PLNÝ ZÁVIT; 6x40mm | 6 |  | 40 | 1 | 250KS = 1 BALENÍ | --- | [9 empty] | KS |  | HPM-TEC
00006-00001-00077 |  | SPOJOVACÍ MATERIÁL | VRUTY PRŮMĚR OD 3 DO 7mm-SPOJOVACÍ MATERIÁL | 10460050 | VRUT; HPM-TEC; UNI-TEC SD - PLNÝ ZÁVIT; 6x50mm | 6 |  | 50 | 1 | 250KS = 1 BALENÍ | --- | [9 empty] | KS |  | HPM-TEC
00006-00001-00078 |  | SPOJOVACÍ MATERIÁL | VRUTY PRŮMĚR OD 3 DO 7mm-SPOJOVACÍ MATERIÁL | 10460060 | VRUT; HPM-TEC; UNI-TEC SD - PLNÝ ZÁVIT; 6x60mm | 6 |  | 60 | 1 | 200KS = 1 BALENÍ | --- | [9 empty] | KS |  | HPM-TEC
00006-00001-00079 |  | SPOJOVACÍ MATERIÁL | VRUTY PRŮMĚR OD 3 DO 7mm-SPOJOVACÍ MATERIÁL | 10460070 | VRUT; HPM-TEC; UNI-TEC SD - PLNÝ ZÁVIT; 6x70mm | 6 |  | 70 | 1 | 200KS = 1 BALENÍ | --- | [9 empty] | KS |  | HPM-TEC
00006-00001-00080 |  | SPOJOVACÍ MATERIÁL | VRUTY PRŮMĚR OD 3 DO 7mm-SPOJOVACÍ MATERIÁL | 10460080 | VRUT; HPM-TEC; UNI-TEC SD - PLNÝ ZÁVIT; 6x80mm | 6 |  | 80 | 1 | 100KS = 1 BALENÍ | --- | [9 empty] | KS |  | HPM-TEC
00006-00001-00081 |  | SPOJOVACÍ MATERIÁL | VRUTY PRŮMĚR OD 3 DO 7mm-SPOJOVACÍ MATERIÁL | 19030016 | VRUT; HPM-TEC; RAPI-TEC 2010 - PLNÝ ZÁVIT; 3x16mm | 3 |  | 16 | 1 | 2000KS = 1 BALENÍ 250KS = 1BALENÍ | --- | [9 empty] | KS |  | HPM-TEC
00006-00001-00082 |  | SPOJOVACÍ MATERIÁL | VRUTY PRŮMĚR OD 3 DO 7mm-SPOJOVACÍ MATERIÁL | 19030020 | VRUT; HPM-TEC; RAPI-TEC 2010 - PLNÝ ZÁVIT; 3x20mm | 3 |  | 20 | 1 | 2000KS = 1 BALENÍ 240KS = 1BALENÍ | --- | [9 empty] | KS |  | HPM-TEC
00006-00001-00083 |  | SPOJOVACÍ MATERIÁL | VRUTY PRŮMĚR OD 3 DO 7mm-SPOJOVACÍ MATERIÁL | 19030025 | VRUT; HPM-TEC; RAPI-TEC 2010 - PLNÝ ZÁVIT; 3x25mm | 3 |  | 25 | 1 | 2000KS = 1 BALENÍ 220KS = 1BALENÍ | --- | [9 empty] | KS |  | HPM-TEC
00006-00001-00084 |  | SPOJOVACÍ MATERIÁL | VRUTY PRŮMĚR OD 3 DO 7mm-SPOJOVACÍ MATERIÁL | 19030030 | VRUT; HPM-TEC; RAPI-TEC 2010 - ČÁSTEČNÝ ZÁVIT; 3x30/17mm+R | 3 |  | 30 | 1 | 1000KS = 1 BALENÍ 180KS = 1BALENÍ | --- | [9 empty] | KS |  | HPM-TEC
00006-00001-00085 |  | SPOJOVACÍ MATERIÁL | VRUTY PRŮMĚR OD 3 DO 7mm-SPOJOVACÍ MATERIÁL | 19030035 | VRUT; HPM-TEC; RAPI-TEC 2010 - ČÁSTEČNÝ ZÁVIT; 3x35/20mm+R | 3 |  | 35 | 1 | 1000KS = 1 BALENÍ 160KS = 1BALENÍ | --- | [9 empty] | KS |  | HPM-TEC
00006-00001-00086 |  | SPOJOVACÍ MATERIÁL | VRUTY PRŮMĚR OD 3 DO 7mm-SPOJOVACÍ MATERIÁL | 19030040 | VRUT; HPM-TEC; RAPI-TEC 2010 - ČÁSTEČNÝ ZÁVIT; 3x40/25mm+R | 3 |  | 40 | 1 | 1000KS = 1 BALENÍ 150KS = 1BALENÍ | --- | [9 empty] | KS |  | HPM-TEC
00006-00001-00087 |  | SPOJOVACÍ MATERIÁL | VRUTY PRŮMĚR OD 3 DO 7mm-SPOJOVACÍ MATERIÁL | 19030045 | VRUT; HPM-TEC; RAPI-TEC 2010 - ČÁSTEČNÝ ZÁVIT; 3x45/25mm+R | 3 |  | 45 | 1 | 500KS = 1 BALENÍ 120KS = 1BALENÍ | --- | [9 empty] | KS |  | HPM-TEC
00006-00001-00088 |  | SPOJOVACÍ MATERIÁL | VRUTY PRŮMĚR OD 3 DO 7mm-SPOJOVACÍ MATERIÁL | 19035016 | VRUT; HPM-TEC; RAPI-TEC 2010 - PLNÝ ZÁVIT; 3,5x16mm | 3.5 |  | 16 | 1 | 2000KS = 1 BALENÍ 230KS = 1BALENÍ | --- | [9 empty] | KS |  | HPM-TEC
00006-00001-00089 |  | SPOJOVACÍ MATERIÁL | VRUTY PRŮMĚR OD 3 DO 7mm-SPOJOVACÍ MATERIÁL | 19035020 | VRUT; HPM-TEC; RAPI-TEC 2010 - PLNÝ ZÁVIT; 3,5x20mm | 3.5 |  | 20 | 1 | 2000KS = 1 BALENÍ 200KS = 1BALENÍ | --- | [9 empty] | KS |  | HPM-TEC
00006-00001-00090 |  | SPOJOVACÍ MATERIÁL | VRUTY PRŮMĚR OD 3 DO 7mm-SPOJOVACÍ MATERIÁL | 19035025 | VRUT; HPM-TEC; RAPI-TEC 2010 - PLNÝ ZÁVIT; 3,5x25mm | 3.5 |  | 25 | 1 | 1000KS = 1 BALENÍ 180KS = 1BALENÍ | --- | [9 empty] | KS |  | HPM-TEC
00006-00001-00091 |  | SPOJOVACÍ MATERIÁL | VRUTY PRŮMĚR OD 3 DO 7mm-SPOJOVACÍ MATERIÁL | 19035030 | VRUT; HPM-TEC; RAPI-TEC 2010 - ČÁSTEČNÝ ZÁVIT; 3,5x30/17mm+R | 3.5 |  | 30 | 1 | 1000KS = 1 BALENÍ 150KS = 1BALENÍ | --- | [9 empty] | KS |  | HPM-TEC
00006-00001-00092 |  | SPOJOVACÍ MATERIÁL | VRUTY PRŮMĚR OD 3 DO 7mm-SPOJOVACÍ MATERIÁL | 19035035 | VRUT; HPM-TEC; RAPI-TEC 2010 - ČÁSTEČNÝ ZÁVIT; 3,5x35/22mm+R | 3.5 |  | 35 | 1 | 1000KS = 1 BALENÍ 140KS = 1BALENÍ | --- | [9 empty] | KS |  | HPM-TEC
00006-00001-00093 |  | SPOJOVACÍ MATERIÁL | VRUTY PRŮMĚR OD 3 DO 7mm-SPOJOVACÍ MATERIÁL | 19035040 | VRUT; HPM-TEC; RAPI-TEC 2010 - ČÁSTEČNÝ ZÁVIT; 3,5x40/25mm+R | 3.5 |  | 40 | 1 | 1000KS = 1 BALENÍ 120KS = 1BALENÍ | --- | [9 empty] | KS |  | HPM-TEC
00006-00001-00094 |  | SPOJOVACÍ MATERIÁL | VRUTY PRŮMĚR OD 3 DO 7mm-SPOJOVACÍ MATERIÁL | 19035045 | VRUT; HPM-TEC; RAPI-TEC 2010 - ČÁSTEČNÝ ZÁVIT; 3,5x45/30mm+R | 3.5 |  | 45 | 1 | 500KS = 1 BALENÍ 115KS = 1BALENÍ | --- | [9 empty] | KS |  | HPM-TEC
00006-00001-00095 |  | SPOJOVACÍ MATERIÁL | VRUTY PRŮMĚR OD 3 DO 7mm-SPOJOVACÍ MATERIÁL | 19035050 | VRUT; HPM-TEC; RAPI-TEC 2010 - ČÁSTEČNÝ ZÁVIT; 3,5x50/30mm+R | 3.5 |  | 50 | 1 | 500KS = 1 BALENÍ 110KS = 1BALENÍ | --- | [9 empty] | KS |  | HPM-TEC
00006-00001-00096 |  | SPOJOVACÍ MATERIÁL | VRUTY PRŮMĚR OD 3 DO 7mm-SPOJOVACÍ MATERIÁL | 19040020 | VRUT; HPM-TEC; RAPI-TEC 2010 - PLNÝ ZÁVIT; 4x20mm | 4 |  | 20 | 1 | 1000KS = 1 BALENÍ 170KS = 1BALENÍ | --- | [9 empty] | KS |  | HPM-TEC
00006-00001-00097 |  | SPOJOVACÍ MATERIÁL | VRUTY PRŮMĚR OD 3 DO 7mm-SPOJOVACÍ MATERIÁL | 19040025 | VRUT; HPM-TEC; RAPI-TEC 2010 - PLNÝ ZÁVIT; 4x25mm | 4 |  | 25 | 1 | 1000KS = 1 BALENÍ 155KS = 1BALENÍ | --- | [9 empty] | KS |  | HPM-TEC
00006-00001-00098 |  | SPOJOVACÍ MATERIÁL | VRUTY PRŮMĚR OD 3 DO 7mm-SPOJOVACÍ MATERIÁL | 19040030 | VRUT; HPM-TEC; RAPI-TEC 2010 - ČÁSTEČNÝ ZÁVIT; 4x30/17mm | 4 |  | 30 | 1 | 1000KS = 1 BALENÍ 110KS = 1BALENÍ | --- | [9 empty] | KS |  | HPM-TEC
00006-00001-00099 |  | SPOJOVACÍ MATERIÁL | VRUTY PRŮMĚR OD 3 DO 7mm-SPOJOVACÍ MATERIÁL | 19040035 | VRUT; HPM-TEC; RAPI-TEC 2010 - ČÁSTEČNÝ ZÁVIT; 4x35/20mm+R | 4 |  | 35 | 1 | 1000KS = 1 BALENÍ 105KS = 1BALENÍ | --- | [9 empty] | KS |  | HPM-TEC
00006-00001-00100 |  | SPOJOVACÍ MATERIÁL | VRUTY PRŮMĚR OD 3 DO 7mm-SPOJOVACÍ MATERIÁL | 19040040 | VRUT; HPM-TEC; RAPI-TEC 2010 - ČÁSTEČNÝ ZÁVIT; 4x40/25mm+R | 4 |  | 40 | 1 | 1000KS = 1 BALENÍ 100KS = 1BALENÍ | --- | [9 empty] | KS |  | HPM-TEC
00006-00001-00101 |  | SPOJOVACÍ MATERIÁL | VRUTY PRŮMĚR OD 3 DO 7mm-SPOJOVACÍ MATERIÁL | 19040045 | VRUT; HPM-TEC; RAPI-TEC 2010 - ČÁSTEČNÝ ZÁVIT; 4x45/25mm+R | 4 |  | 45 | 1 | 500KS = 1 BALENÍ 85KS = 1BALENÍ | --- | [9 empty] | KS |  | HPM-TEC
00006-00001-00102 |  | SPOJOVACÍ MATERIÁL | VRUTY PRŮMĚR OD 3 DO 7mm-SPOJOVACÍ MATERIÁL | 19040050 | VRUT; HPM-TEC; RAPI-TEC 2010 - ČÁSTEČNÝ ZÁVIT; 4x50/30mm+R | 4 |  | 50 | 1 | 500KS = 1 BALENÍ 80KS = 1BALENÍ | --- | [9 empty] | KS |  | HPM-TEC
00006-00001-00103 |  | SPOJOVACÍ MATERIÁL | VRUTY PRŮMĚR OD 3 DO 7mm-SPOJOVACÍ MATERIÁL | 19040060 | VRUT; HPM-TEC; RAPI-TEC 2010 - ČÁSTEČNÝ ZÁVIT; 4x60/35mm+R | 4 |  | 60 | 1 | 500KS = 1 BALENÍ 65KS = 1BALENÍ | --- | [9 empty] | KS |  | HPM-TEC
00006-00001-00104 |  | SPOJOVACÍ MATERIÁL | VRUTY PRŮMĚR OD 3 DO 7mm-SPOJOVACÍ MATERIÁL | 19040070 | VRUT; HPM-TEC; RAPI-TEC 2010 - ČÁSTEČNÝ ZÁVIT; 4x70/35mm+R | 4 |  | 70 | 1 | 500KS = 1 BALENÍ 50KS = 1BALENÍ | --- | [9 empty] | KS |  | HPM-TEC
00006-00001-00105 |  | SPOJOVACÍ MATERIÁL | VRUTY PRŮMĚR OD 3 DO 7mm-SPOJOVACÍ MATERIÁL | 19045020 | VRUT; HPM-TEC; RAPI-TEC 2010 - PLNÝ ZÁVIT; 4,5x20mm | 4.5 |  | 20 | 1 | 500KS = 1 BALENÍ | --- | [9 empty] | KS |  | HPM-TEC
00006-00001-00106 |  | SPOJOVACÍ MATERIÁL | VRUTY PRŮMĚR OD 3 DO 7mm-SPOJOVACÍ MATERIÁL | 19045025 | VRUT; HPM-TEC; RAPI-TEC 2010 - PLNÝ ZÁVIT; 4,5x25mm | 4.5 |  | 25 | 1 | 500KS = 1 BALENÍ 100KS = 1BALENÍ | --- | [9 empty] | KS |  | HPM-TEC
00006-00001-00107 |  | SPOJOVACÍ MATERIÁL | VRUTY PRŮMĚR OD 3 DO 7mm-SPOJOVACÍ MATERIÁL | 19045030 | VRUT; HPM-TEC; RAPI-TEC 2010 - ČÁSTEČNÝ ZÁVIT; 4,5x30/19mm+R | 4.5 |  | 30 | 1 | 500KS = 1 BALENÍ 85KS = 1BALENÍ | --- | [9 empty] | KS |  | HPM-TEC
00006-00001-00108 |  | SPOJOVACÍ MATERIÁL | VRUTY PRŮMĚR OD 3 DO 7mm-SPOJOVACÍ MATERIÁL | 19045035 | VRUT; HPM-TEC; RAPI-TEC 2010 - ČÁSTEČNÝ ZÁVIT; 4,5x35/19mm+R | 4.5 |  | 35 | 1 | 500KS = 1 BALENÍ 80KS = 1BALENÍ | --- | [9 empty] | KS |  | HPM-TEC
00006-00001-00109 |  | SPOJOVACÍ MATERIÁL | VRUTY PRŮMĚR OD 3 DO 7mm-SPOJOVACÍ MATERIÁL | 19045040 | VRUT; HPM-TEC; RAPI-TEC 2010 - ČÁSTEČNÝ ZÁVIT; 4,5x40/24mm+R | 4.5 |  | 40 | 1 | 500KS = 1 BALENÍ 70KS = 1BALENÍ | --- | [9 empty] | KS |  | HPM-TEC
00006-00001-00110 |  | SPOJOVACÍ MATERIÁL | VRUTY PRŮMĚR OD 3 DO 7mm-SPOJOVACÍ MATERIÁL | 19045045 | VRUT; HPM-TEC; RAPI-TEC 2010 - ČÁSTEČNÝ ZÁVIT; 4,5x45/24mm+R | 4.5 |  | 45 | 1 | 500KS = 1 BALENÍ 65KS = 1BALENÍ | --- | [9 empty] | KS |  | HPM-TEC
00006-00001-00111 |  | SPOJOVACÍ MATERIÁL | VRUTY PRŮMĚR OD 3 DO 7mm-SPOJOVACÍ MATERIÁL | 19045050 | VRUT; HPM-TEC; RAPI-TEC 2010 - ČÁSTEČNÝ ZÁVIT; 4,5x50/29mm+R | 4.5 |  | 50 | 1 | 500KS = 1 BALENÍ 50KS = 1BALENÍ | --- | [9 empty] | KS |  | HPM-TEC
00006-00001-00112 |  | SPOJOVACÍ MATERIÁL | VRUTY PRŮMĚR OD 3 DO 7mm-SPOJOVACÍ MATERIÁL | 19045060 | VRUT; HPM-TEC; RAPI-TEC 2010 - ČÁSTEČNÝ ZÁVIT; 4,5x60/34mm+R | 4.5 |  | 60 | 1 | 250KS = 1 BALENÍ 40KS = 1BALENÍ | --- | [9 empty] | KS |  | HPM-TEC
00006-00001-00113 |  | SPOJOVACÍ MATERIÁL | VRUTY PRŮMĚR OD 3 DO 7mm-SPOJOVACÍ MATERIÁL | 19045070 | VRUT; HPM-TEC; RAPI-TEC 2010 - ČÁSTEČNÝ ZÁVIT; 4,5x70/39mm+R | 4.5 |  | 70 | 1 | 200KS = 1 BALENÍ 35KS = 1BALENÍ | --- | [9 empty] | KS |  | HPM-TEC
00006-00001-00114 |  | SPOJOVACÍ MATERIÁL | VRUTY PRŮMĚR OD 3 DO 7mm-SPOJOVACÍ MATERIÁL | 19045080 | VRUT; HPM-TEC; RAPI-TEC 2010 - ČÁSTEČNÝ ZÁVIT; 4,5x80/44mm+R | 4.5 |  | 80 | 1 | 200KS = 1 BALENÍ 125KS = 1BALENÍ | --- | [9 empty] | KS |  | HPM-TEC
00006-00001-00115 |  | SPOJOVACÍ MATERIÁL | VRUTY PRŮMĚR OD 3 DO 7mm-SPOJOVACÍ MATERIÁL | 19050020 | VRUT; HPM-TEC; RAPI-TEC 2010 - PLNÝ ZÁVIT; 5x20mm | 5 |  | 20 | 1 | 500KS = 1 BALENÍ | --- | [9 empty] | KS |  | HPM-TEC
00006-00001-00116 |  | SPOJOVACÍ MATERIÁL | VRUTY PRŮMĚR OD 3 DO 7mm-SPOJOVACÍ MATERIÁL | 19050025 | VRUT; HPM-TEC; RAPI-TEC 2010 - PLNÝ ZÁVIT; 5x25mm | 5 |  | 25 | 1 | 500KS = 1 BALENÍ | --- | [9 empty] | KS |  | HPM-TEC
00006-00001-00117 |  | SPOJOVACÍ MATERIÁL | VRUTY PRŮMĚR OD 3 DO 7mm-SPOJOVACÍ MATERIÁL | 19050030 | VRUT; HPM-TEC; RAPI-TEC 2010 - ČÁSTEČNÝ ZÁVIT; 5x30/19mm+R | 5 |  | 30 | 1 | 500KS = 1 BALENÍ | --- | [9 empty] | KS |  | HPM-TEC
00006-00001-00118 |  | SPOJOVACÍ MATERIÁL | VRUTY PRŮMĚR OD 3 DO 7mm-SPOJOVACÍ MATERIÁL | 19050035 | VRUT; HPM-TEC; RAPI-TEC 2010 - ČÁSTEČNÝ ZÁVIT; 5x35/19mm+R | 5 |  | 35 | 1 | 500KS = 1 BALENÍ 110KS = 1 BALENÍ | --- | [9 empty] | KS |  | HPM-TEC
00006-00001-00119 |  | SPOJOVACÍ MATERIÁL | VRUTY PRŮMĚR OD 3 DO 7mm-SPOJOVACÍ MATERIÁL | 19050040 | VRUT; HPM-TEC; RAPI-TEC 2010 - ČÁSTEČNÝ ZÁVIT; 5x40/22mm+R | 5 |  | 40 | 1 | 500KS = 1 BALENÍ 80KS = 1 BALENÍ | --- | [9 empty] | KS |  | HPM-TEC
00006-00001-00120 |  | SPOJOVACÍ MATERIÁL | VRUTY PRŮMĚR OD 3 DO 7mm-SPOJOVACÍ MATERIÁL | 19050050 | VRUT; HPM-TEC; RAPI-TEC 2010 - ČÁSTEČNÝ ZÁVIT; 5x50/27mm+R | 5 |  | 50 | 1 | 250KS = 1 BALENÍ 75KS = 1 BALENÍ | --- | [9 empty] | KS |  | HPM-TEC
00006-00001-00121 |  | SPOJOVACÍ MATERIÁL | VRUTY PRŮMĚR OD 3 DO 7mm-SPOJOVACÍ MATERIÁL | 19050060 | VRUT; HPM-TEC; RAPI-TEC 2010 - ČÁSTEČNÝ ZÁVIT; 5x60/32mm+R | 5 |  | 60 | 1 | 250KS = 1 BALENÍ 60KS = 1 BALENÍ | --- | [9 empty] | KS |  | HPM-TEC
00006-00001-00122 |  | SPOJOVACÍ MATERIÁL | VRUTY PRŮMĚR OD 3 DO 7mm-SPOJOVACÍ MATERIÁL | 19050070 | VRUT; HPM-TEC; RAPI-TEC 2010 - ČÁSTEČNÝ ZÁVIT; 5x70/37mm+R | 5 |  | 70 | 1 | 200KS = 1 BALENÍ 50KS = 1 BALENÍ | --- | [9 empty] | KS |  | HPM-TEC
00006-00001-00123 |  | SPOJOVACÍ MATERIÁL | VRUTY PRŮMĚR OD 3 DO 7mm-SPOJOVACÍ MATERIÁL | 19050080 | VRUT; HPM-TEC; RAPI-TEC 2010 - ČÁSTEČNÝ ZÁVIT; 5x80/47mm+R | 5 |  | 80 | 1 | 200KS = 1 BALENÍ 40KS = 1 BALENÍ | --- | [9 empty] | KS |  | HPM-TEC
00006-00001-00124 |  | SPOJOVACÍ MATERIÁL | VRUTY PRŮMĚR OD 3 DO 7mm-SPOJOVACÍ MATERIÁL | 19050090 | VRUT; HPM-TEC; RAPI-TEC 2010 - ČÁSTEČNÝ ZÁVIT; 5x90/47mm+R | 5 |  | 90 | 1 | 100KS = 1 BALENÍ 35KS = 1 BALENÍ | --- | [9 empty] | KS |  | HPM-TEC
00006-00001-00125 |  | SPOJOVACÍ MATERIÁL | VRUTY PRŮMĚR OD 3 DO 7mm-SPOJOVACÍ MATERIÁL | 19050100 | VRUT; HPM-TEC; RAPI-TEC 2010 - ČÁSTEČNÝ ZÁVIT; 5x100/55mm+R | 5 |  | 100 | 1 | 100KS = 1 BALENÍ 30KS = 1 BALENÍ | --- | [9 empty] | KS |  | HPM-TEC
00006-00001-00126 |  | SPOJOVACÍ MATERIÁL | VRUTY PRŮMĚR OD 3 DO 7mm-SPOJOVACÍ MATERIÁL | 19050110 | VRUT; HPM-TEC; RAPI-TEC 2010 - ČÁSTEČNÝ ZÁVIT; 5x110/65mm+R | 5 |  | 110 | 1 | 100KS = 1 BALENÍ 20KS = 1 BALENÍ | --- | [9 empty] | KS |  | HPM-TEC
00006-00001-00127 |  | SPOJOVACÍ MATERIÁL | VRUTY PRŮMĚR OD 3 DO 7mm-SPOJOVACÍ MATERIÁL | 19050120 | VRUT; HPM-TEC; RAPI-TEC 2010 - ČÁSTEČNÝ ZÁVIT; 5x120/65mm+R | 5 |  | 120 | 1 | 100KS = 1 BALENÍ 20KS = 1 BALENÍ | --- | [9 empty] | KS |  | HPM-TEC
00006-00001-00128 |  | SPOJOVACÍ MATERIÁL | VRUTY PRŮMĚR OD 3 DO 7mm-SPOJOVACÍ MATERIÁL | 19060050 | VRUT; HPM-TEC; RAPI-TEC 2010 - ČÁSTEČNÝ ZÁVIT; 6x50/29mm+R | 6 |  | 50 | 1 | 250KS = 1 BALENÍ 50KS = 1 BALENÍ | --- | [9 empty] | KS |  | HPM-TEC
00006-00001-00129 |  | SPOJOVACÍ MATERIÁL | VRUTY PRŮMĚR OD 3 DO 7mm-SPOJOVACÍ MATERIÁL | 19060060 | VRUT; HPM-TEC; RAPI-TEC 2010 - ČÁSTEČNÝ ZÁVIT; 6x60/34mm+R | 6 |  | 60 | 1 | 200KS = 1 BALENÍ 40KS = 1 BALENÍ | --- | [9 empty] | KS |  | HPM-TEC
00006-00001-00130 |  | SPOJOVACÍ MATERIÁL | VRUTY PRŮMĚR OD 3 DO 7mm-SPOJOVACÍ MATERIÁL | 19060070 | VRUT; HPM-TEC; RAPI-TEC 2010 - ČÁSTEČNÝ ZÁVIT; 6x70/39mm+R | 6 |  | 70 | 1 | 200KS = 1 BALENÍ 40KS = 1 BALENÍ | --- | [9 empty] | KS |  | HPM-TEC
00006-00001-00131 |  | SPOJOVACÍ MATERIÁL | VRUTY PRŮMĚR OD 3 DO 7mm-SPOJOVACÍ MATERIÁL | 19060080 | VRUT; HPM-TEC; RAPI-TEC 2010 - ČÁSTEČNÝ ZÁVIT; 6x80/48mm+R | 6 |  | 80 | 1 | 100KS = 1 BALENÍ 30KS = 1 BALENÍ | --- | [9 empty] | KS |  | HPM-TEC
00006-00001-00132 |  | SPOJOVACÍ MATERIÁL | VRUTY PRŮMĚR OD 3 DO 7mm-SPOJOVACÍ MATERIÁL | 19060090 | VRUT; HPM-TEC; RAPI-TEC 2010 - ČÁSTEČNÝ ZÁVIT; 6x90/48mm+R | 6 |  | 90 | 1 | 100KS = 1 BALENÍ 30KS = 1 BALENÍ | --- | [9 empty] | KS |  | HPM-TEC
00006-00001-00133 |  | SPOJOVACÍ MATERIÁL | VRUTY PRŮMĚR OD 3 DO 7mm-SPOJOVACÍ MATERIÁL | 19060100 | VRUT; HPM-TEC; RAPI-TEC 2010 - ČÁSTEČNÝ ZÁVIT; 6x100/54mm+R | 6 |  | 100 | 1 | 100KS = 1 BALENÍ 25KS = 1 BALENÍ | --- | [9 empty] | KS |  | HPM-TEC
00006-00001-00134 |  | SPOJOVACÍ MATERIÁL | VRUTY PRŮMĚR OD 3 DO 7mm-SPOJOVACÍ MATERIÁL | 19060110 | VRUT; HPM-TEC; RAPI-TEC 2010 - ČÁSTEČNÝ ZÁVIT; 6x110/64mm+R | 6 |  | 110 | 1 | 100KS = 1 BALENÍ 20KS = 1 BALENÍ | --- | [9 empty] | KS |  | HPM-TEC
00006-00001-00135 |  | SPOJOVACÍ MATERIÁL | VRUTY PRŮMĚR OD 3 DO 7mm-SPOJOVACÍ MATERIÁL | 19060120 | VRUT; HPM-TEC; RAPI-TEC 2010 - ČÁSTEČNÝ ZÁVIT; 6x120/64mm+R | 6 |  | 120 | 1 | 100KS = 1 BALENÍ 20KS = 1 BALENÍ | --- | [9 empty] | KS |  | HPM-TEC
00006-00001-00136 |  | SPOJOVACÍ MATERIÁL | VRUTY PRŮMĚR OD 3 DO 7mm-SPOJOVACÍ MATERIÁL | 19060130 | VRUT; HPM-TEC; RAPI-TEC 2010 - ČÁSTEČNÝ ZÁVIT; 6x130/64mm+R | 6 |  | 130 | 1 | 100KS = 1 BALENÍ 15KS = 1 BALENÍ | --- | [9 empty] | KS |  | HPM-TEC
00006-00001-00137 |  | SPOJOVACÍ MATERIÁL | VRUTY PRŮMĚR OD 3 DO 7mm-SPOJOVACÍ MATERIÁL | 19060140 | VRUT; HPM-TEC; RAPI-TEC 2010 - ČÁSTEČNÝ ZÁVIT; 6x140/64mm+R | 6 |  | 140 | 1 | 100KS = 1 BALENÍ 18KS = 1 BALENÍ | --- | [9 empty] | KS |  | HPM-TEC
00006-00001-00138 |  | SPOJOVACÍ MATERIÁL | VRUTY PRŮMĚR OD 3 DO 7mm-SPOJOVACÍ MATERIÁL | 19060150 | VRUT; HPM-TEC; RAPI-TEC 2010 - ČÁSTEČNÝ ZÁVIT; 6x150/64mm+R | 6 |  | 150 | 1 | 100KS = 1 BALENÍ | --- | [9 empty] | KS |  | HPM-TEC
00006-00001-00139 |  | SPOJOVACÍ MATERIÁL | VRUTY PRŮMĚR OD 3 DO 7mm-SPOJOVACÍ MATERIÁL | 19060160 | VRUT; HPM-TEC; RAPI-TEC 2010 - ČÁSTEČNÝ ZÁVIT; 6x160/64mm+R | 6 |  | 160 | 1 | 100KS = 1 BALENÍ 14KS = 1 BALENÍ | --- | [9 empty] | KS |  | HPM-TEC
00006-00001-00140 |  | SPOJOVACÍ MATERIÁL | VRUTY PRŮMĚR OD 3 DO 7mm-SPOJOVACÍ MATERIÁL | 19060180 | VRUT; HPM-TEC; RAPI-TEC 2010 - ČÁSTEČNÝ ZÁVIT; 6x180/64mm+R | 6 |  | 180 | 1 | 100KS = 1 BALENÍ 12KS = 1 BALENÍ | --- | [9 empty] | KS |  | HPM-TEC
00006-00001-00141 |  | SPOJOVACÍ MATERIÁL | VRUTY PRŮMĚR OD 3 DO 7mm-SPOJOVACÍ MATERIÁL | 19060200 | VRUT; HPM-TEC; RAPI-TEC 2010 - ČÁSTEČNÝ ZÁVIT; 6x200/64mm+R | 6 |  | 200 | 1 | 100KS = 1 BALENÍ 10KS = 1 BALENÍ | --- | [9 empty] | KS |  | HPM-TEC
00006-00001-00142 |  | SPOJOVACÍ MATERIÁL | VRUTY PRŮMĚR OD 3 DO 7mm-SPOJOVACÍ MATERIÁL | 19060220 | VRUT; HPM-TEC; RAPI-TEC 2010 - ČÁSTEČNÝ ZÁVIT; 6x220/64mm+R | 6 |  | 220 | 1 | 100KS = 1 BALENÍ | --- | [9 empty] | KS |  | HPM-TEC
00006-00001-00143 |  | SPOJOVACÍ MATERIÁL | VRUTY PRŮMĚR OD 3 DO 7mm-SPOJOVACÍ MATERIÁL | 19060240 | VRUT; HPM-TEC; RAPI-TEC 2010 - ČÁSTEČNÝ ZÁVIT; 6x240/64mm+R | 6 |  | 240 | 1 | 100KS = 1 BALENÍ | --- | [9 empty] | KS |  | HPM-TEC
00006-00001-00144 |  | SPOJOVACÍ MATERIÁL | VRUTY PRŮMĚR OD 3 DO 7mm-SPOJOVACÍ MATERIÁL | 19060260 | VRUT; HPM-TEC; RAPI-TEC 2010 - ČÁSTEČNÝ ZÁVIT; 6x260/64mm+R | 6 |  | 260 | 1 | 100KS = 1 BALENÍ | --- | [9 empty] | KS |  | HPM-TEC
00006-00001-00145 |  | SPOJOVACÍ MATERIÁL | VRUTY PRŮMĚR OD 3 DO 7mm-SPOJOVACÍ MATERIÁL | 19060280 | VRUT; HPM-TEC; RAPI-TEC 2010 - ČÁSTEČNÝ ZÁVIT; 6x280/64mm+R | 6 |  | 280 | 1 | 100KS = 1 BALENÍ | --- | [9 empty] | KS |  | HPM-TEC
00006-00001-00146 |  | SPOJOVACÍ MATERIÁL | VRUTY PRŮMĚR OD 3 DO 7mm-SPOJOVACÍ MATERIÁL | 19060300 | VRUT; HPM-TEC; RAPI-TEC 2010 - ČÁSTEČNÝ ZÁVIT; 6x300/64mm+R | 6 |  | 300 | 1 | 100KS = 1 BALENÍ | --- | [9 empty] | KS |  | HPM-TEC
00006-00001-00147 |  | SPOJOVACÍ MATERIÁL | VRUTY PRŮMĚR OD 3 DO 7mm-SPOJOVACÍ MATERIÁL | 11950090 | VRUT; HPM-TEC; RAPI-TEC BSP - ČÁSTEČNÝ ZÁVIT;ZÁPUSTNÁ HLAVA; 5x90/55mm S VRTACÍ ŠPIČKOU | 5 |  | 90 | 1 | 200KS = 1 BALENÍ | --- | [9 empty] | KS |  | HPM-TEC
00006-00001-00148 |  | SPOJOVACÍ MATERIÁL | VRUTY PRŮMĚR OD 3 DO 7mm-SPOJOVACÍ MATERIÁL | 19060060 | VRUT; HPM-TEC; RAPI-TEC 2010 - ČÁSTEČNÝ ZÁVIT; 6x60/34mm+R; TALÍŘOVÁ HLAVA | 6 |  | 60 | 1 | 200KS = 1 BALENÍ 40KS = 1 BALENÍ | --- | [9 empty] | KS |  | HPM-TEC
00006-00001-00149 |  | SPOJOVACÍ MATERIÁL | VRUTY PRŮMĚR OD 3 DO 7mm-SPOJOVACÍ MATERIÁL | 7748035 | FARMÁŘSKÉ VRUTY; RAPI-TEC; RAL 7016; GT F2 4,8X35 | 4.8 |  | 35 | 1 | 250KS = 1 BALENÍ | --- | [9 empty] | KS |  | HPM-TEC
00006-00001-00150 |  | SPOJOVACÍ MATERIÁL | VRUTY PRŮMĚR OD 3 DO 7mm-SPOJOVACÍ MATERIÁL | 7748020 | FARMÁŘSKÉ VRUTY; RAPI-TEC; RAL 7016; GT F2 4,8X20 | 4.8 |  | 20 | 1 | 250KS = 1 BALENÍ | --- | [9 empty] | KS |  | HPM-TEC
---
00006-00001-00151 |  | SPOJOVACÍ MATERIÁL | VRUTY PRŮMĚR OD 3 DO 7mm-SPOJOVACÍ MATERIÁL |  | VRUT; HPM-TEC; STAVEBNÍ VRUT VG - PLNÝ ZÁVIT; 6x80mm | 6 |  | 80 | 1 | 100KS = 1 BALENÍ | --- | [9 empty] | KS |  | HPM-TEC
00006-00001-00152 |  | SPOJOVACÍ MATERIÁL | VRUTY PRŮMĚR OD 3 DO 7mm-SPOJOVACÍ MATERIÁL |  | VRUT; HPM-TEC; STAVEBNÍ VRUT VG - PLNÝ ZÁVIT; 6x100mm | 6 |  | 100 | 1 | 100KS = 1 BALENÍ | --- | [9 empty] | KS |  | HPM-TEC
00006-00001-00153 |  | SPOJOVACÍ MATERIÁL | VRUTY PRŮMĚR OD 3 DO 7mm-SPOJOVACÍ MATERIÁL |  | VRUT; HPM-TEC; STAVEBNÍ VRUT VG - PLNÝ ZÁVIT; 6x120mm | 6 |  | 120 | 1 | 100KS = 1 BALENÍ | --- | [9 empty] | KS |  | HPM-TEC
00006-00001-00154 |  | SPOJOVACÍ MATERIÁL | VRUTY PRŮMĚR OD 3 DO 7mm-SPOJOVACÍ MATERIÁL |  | VRUT; HPM-TEC; STAVEBNÍ VRUT VG - PLNÝ ZÁVIT; 6x140mm | 6 |  | 140 | 1 | 100KS = 1 BALENÍ | --- | [9 empty] | KS |  | HPM-TEC
00006-00001-00155 |  | SPOJOVACÍ MATERIÁL | VRUTY PRŮMĚR OD 3 DO 7mm-SPOJOVACÍ MATERIÁL |  | VRUT; HPM-TEC; STAVEBNÍ VRUT VG - PLNÝ ZÁVIT; 6x160mm | 6 |  | 160 | 1 | 100KS = 1 BALENÍ | --- | [9 empty] | KS |  | HPM-TEC
00006-00001-00156 |  | SPOJOVACÍ MATERIÁL | VRUTY PRŮMĚR OD 3 DO 7mm-SPOJOVACÍ MATERIÁL |  | VRUT; HPM-TEC; STAVEBNÍ VRUT VG - PLNÝ ZÁVIT; 6x180mm | 6 |  | 180 | 1 | 100KS = 1 BALENÍ | --- | [9 empty] | KS |  | HPM-TEC
00006-00001-00157 |  | SPOJOVACÍ MATERIÁL | VRUTY PRŮMĚR OD 3 DO 7mm-SPOJOVACÍ MATERIÁL |  | VRUT; HPM-TEC; STAVEBNÍ VRUT VG - PLNÝ ZÁVIT; 6x200mm | 6 |  | 200 | 1 | 100KS = 1 BALENÍ | --- | [9 empty] | KS |  | HPM-TEC
00006-00001-00158 |  | SPOJOVACÍ MATERIÁL | VRUTY PRŮMĚR OD 3 DO 7mm-SPOJOVACÍ MATERIÁL |  | VRUT; HPM-TEC; STAVEBNÍ VRUT VG - PLNÝ ZÁVIT; 6x220mm | 6 |  | 220 | 1 | 100KS = 1 BALENÍ | --- | [9 empty] | KS |  | HPM-TEC
00006-00001-00159 |  | SPOJOVACÍ MATERIÁL | VRUTY PRŮMĚR OD 3 DO 7mm-SPOJOVACÍ MATERIÁL |  | VRUT; HPM-TEC; STAVEBNÍ VRUT VG - PLNÝ ZÁVIT; 6x240mm | 6 |  | 240 | 1 | 100KS = 1 BALENÍ | --- | [9 empty] | KS |  | HPM-TEC
00006-00001-00160 |  | SPOJOVACÍ MATERIÁL | VRUTY PRŮMĚR OD 3 DO 7mm-SPOJOVACÍ MATERIÁL |  | VRUT; HPM-TEC; STAVEBNÍ VRUT VG - PLNÝ ZÁVIT; 6x260mm | 6 |  | 260 | 1 | 100KS = 1 BALENÍ | --- | [9 empty] | KS |  | HPM-TEC
00006-00001-00161 |  | SPOJOVACÍ MATERIÁL | VRUTY PRŮMĚR OD 3 DO 7mm-SPOJOVACÍ MATERIÁL |  | VRUT; HPM-TEC; STAVEBNÍ VRUT VG - PLNÝ ZÁVIT; 6x280mm | 6 |  | 280 | 1 | 100KS = 1 BALENÍ | --- | [9 empty] | KS |  | HPM-TEC
00006-00001-00162 |  | SPOJOVACÍ MATERIÁL | VRUTY PRŮMĚR OD 3 DO 7mm-SPOJOVACÍ MATERIÁL |  | VRUT; HPM-TEC; STAVEBNÍ VRUT VG - PLNÝ ZÁVIT; 6x300mm | 6 |  | 300 | 1 | 100KS = 1 BALENÍ | --- | [9 empty] | KS |  | HPM-TEC
00006-00001-00163 |  | SPOJOVACÍ MATERIÁL | VRUTY PRŮMĚR OD 3 DO 7mm-SPOJOVACÍ MATERIÁL |  | VRUT; HPM-TEC; STAVEBNÍ VRUT VG - PLNÝ ZÁVIT; 8x120mm | 8 |  | 120 | 1 | 100KS = 1 BALENÍ | --- | [9 empty] | KS |  | HPM-TEC
00006-00001-00164 |  | SPOJOVACÍ MATERIÁL | VRUTY PRŮMĚR OD 3 DO 7mm-SPOJOVACÍ MATERIÁL |  | VRUT; HPM-TEC; STAVEBNÍ VRUT VG - PLNÝ ZÁVIT; 8X140mm | 8 |  | 140 | 1 | 100KS = 1 BALENÍ | --- | [9 empty] | KS |  | HPM-TEC
00006-00001-00165 |  | SPOJOVACÍ MATERIÁL | VRUTY PRŮMĚR OD 3 DO 7mm-SPOJOVACÍ MATERIÁL |  | VRUT; HPM-TEC; STAVEBNÍ VRUT VG - PLNÝ ZÁVIT; 8X160mm | 8 |  | 160 | 1 | 100KS = 1 BALENÍ | --- | [9 empty] | KS |  | HPM-TEC
00006-00001-00166 |  | SPOJOVACÍ MATERIÁL | VRUTY PRŮMĚR OD 3 DO 7mm-SPOJOVACÍ MATERIÁL |  | VRUT; HPM-TEC; STAVEBNÍ VRUT VG - PLNÝ ZÁVIT; 8X180mm | 8 |  | 180 | 1 | 100KS = 1 BALENÍ | --- | [9 empty] | KS |  | HPM-TEC
00006-00001-00167 |  | SPOJOVACÍ MATERIÁL | VRUTY PRŮMĚR OD 3 DO 7mm-SPOJOVACÍ MATERIÁL |  | VRUT; HPM-TEC; STAVEBNÍ VRUT VG - PLNÝ ZÁVIT; 8X200mm | 8 |  | 200 | 1 | 100KS = 1 BALENÍ | --- | [9 empty] | KS |  | HPM-TEC
00006-00001-00168 |  | SPOJOVACÍ MATERIÁL | VRUTY PRŮMĚR OD 3 DO 7mm-SPOJOVACÍ MATERIÁL |  | VRUT; HPM-TEC; STAVEBNÍ VRUT VG - PLNÝ ZÁVIT; 8X220mm | 8 |  | 220 | 1 | 100KS = 1 BALENÍ | --- | [9 empty] | KS |  | HPM-TEC
00006-00001-00169 |  | SPOJOVACÍ MATERIÁL | VRUTY PRŮMĚR OD 3 DO 7mm-SPOJOVACÍ MATERIÁL |  | VRUT; HPM-TEC; STAVEBNÍ VRUT VG - PLNÝ ZÁVIT; 8X240mm | 8 |  | 240 | 1 | 100KS = 1 BALENÍ | --- | [9 empty] | KS |  | HPM-TEC
00006-00001-00170 |  | SPOJOVACÍ MATERIÁL | VRUTY PRŮMĚR OD 3 DO 7mm-SPOJOVACÍ MATERIÁL |  | VRUT; HPM-TEC; STAVEBNÍ VRUT VG - PLNÝ ZÁVIT; 8X260mm | 8 |  | 260 | 1 | 100KS = 1 BALENÍ | --- | [9 empty] | KS |  | HPM-TEC
00006-00001-00171 |  | SPOJOVACÍ MATERIÁL | VRUTY PRŮMĚR OD 3 DO 7mm-SPOJOVACÍ MATERIÁL |  | VRUT; HPM-TEC; STAVEBNÍ VRUT VG - PLNÝ ZÁVIT; 8X280mm | 8 |  | 280 | 1 | 100KS = 1 BALENÍ | --- | [9 empty] | KS |  | HPM-TEC
00006-00001-00172 |  | SPOJOVACÍ MATERIÁL | VRUTY PRŮMĚR OD 3 DO 7mm-SPOJOVACÍ MATERIÁL |  | VRUT; HPM-TEC; STAVEBNÍ VRUT VG - PLNÝ ZÁVIT; 8X300mm | 8 |  | 300 | 1 | 100KS = 1 BALENÍ | --- | [9 empty] | KS |  | HPM-TEC
00006-00001-00173 |  | SPOJOVACÍ MATERIÁL | VRUTY PRŮMĚR OD 3 DO 7mm-SPOJOVACÍ MATERIÁL |  | VRUT; HPM-TEC; STAVEBNÍ VRUT VG - PLNÝ ZÁVIT; 8X325mm | 8 |  | 325 | 1 | 100KS = 1 BALENÍ | --- | [9 empty] | KS |  | HPM-TEC
00006-00001-00174 |  | SPOJOVACÍ MATERIÁL | VRUTY PRŮMĚR OD 3 DO 7mm-SPOJOVACÍ MATERIÁL |  | VRUT; HPM-TEC; STAVEBNÍ VRUT VG - PLNÝ ZÁVIT; 8X350mm | 8 |  | 350 | 1 | 100KS = 1 BALENÍ | --- | [9 empty] | KS |  | HPM-TEC
00006-00001-00175 |  | SPOJOVACÍ MATERIÁL | VRUTY PRŮMĚR OD 3 DO 7mm-SPOJOVACÍ MATERIÁL |  | VRUT; HPM-TEC; STAVEBNÍ VRUT VG - PLNÝ ZÁVIT; 8X400mm | 8 |  | 400 | 1 | 100KS = 1 BALENÍ | --- | [9 empty] | KS |  | HPM-TEC
00006-00001-00176 |  | SPOJOVACÍ MATERIÁL | VRUTY PRŮMĚR OD 3 DO 7mm-SPOJOVACÍ MATERIÁL |  | VRUT; HPM-TEC; STAVEBNÍ VRUT VG - PLNÝ ZÁVIT; 8X450mm | 8 |  | 450 | 1 | 100KS = 1 BALENÍ | --- | [9 empty] | KS |  | HPM-TEC
00006-00001-00177 |  | SPOJOVACÍ MATERIÁL | VRUTY PRŮMĚR OD 3 DO 7mm-SPOJOVACÍ MATERIÁL |  | VRUT; HPM-TEC; STAVEBNÍ VRUT VG - PLNÝ ZÁVIT; 8X500mm | 8 |  | 500 | 1 | 100KS = 1 BALENÍ | --- | [9 empty] | KS |  | HPM-TEC
00006-00001-00178 |  | SPOJOVACÍ MATERIÁL | VRUTY PRŮMĚR OD 3 DO 7mm-SPOJOVACÍ MATERIÁL |  | VRUT; HPM-TEC; STAVEBNÍ VRUT VG - PLNÝ ZÁVIT; 8X600mm | 8 |  | 600 | 1 | 100KS = 1 BALENÍ | --- | [9 empty] | KS |  | HPM-TEC
00006-00001-00179 |  | SPOJOVACÍ MATERIÁL | VRUTY PRŮMĚR OD 3 DO 7mm-SPOJOVACÍ MATERIÁL |  | VRUT; HPM-TEC; STAVEBNÍ VRUT VG - PLNÝ ZÁVIT; 10X200mm | 10 |  | 200 | 1 | 100KS = 1 BALENÍ | --- | [9 empty] | KS |  | HPM-TEC
00006-00001-00180 |  | SPOJOVACÍ MATERIÁL | VRUTY PRŮMĚR OD 3 DO 7mm-SPOJOVACÍ MATERIÁL |  | VRUT; HPM-TEC; STAVEBNÍ VRUT VG - PLNÝ ZÁVIT; 10X240mm | 10 |  | 240 | 1 | 100KS = 1 BALENÍ | --- | [9 empty] | KS |  | HPM-TEC
00006-00001-00181 |  | SPOJOVACÍ MATERIÁL | VRUTY PRŮMĚR OD 3 DO 7mm-SPOJOVACÍ MATERIÁL |  | VRUT; HPM-TEC; STAVEBNÍ VRUT VG - PLNÝ ZÁVIT; 10X260mm | 10 |  | 260 | 1 | 100KS = 1 BALENÍ | --- | [9 empty] | KS |  | HPM-TEC
00006-00001-00182 |  | SPOJOVACÍ MATERIÁL | VRUTY PRŮMĚR OD 3 DO 7mm-SPOJOVACÍ MATERIÁL |  | VRUT; HPM-TEC; STAVEBNÍ VRUT VG - PLNÝ ZÁVIT; 10X280mm | 10 |  | 280 | 1 | 100KS = 1 BALENÍ | --- | [9 empty] | KS |  | HPM-TEC
00006-00001-00183 |  | SPOJOVACÍ MATERIÁL | VRUTY PRŮMĚR OD 3 DO 7mm-SPOJOVACÍ MATERIÁL |  | VRUT; HPM-TEC; STAVEBNÍ VRUT VG - PLNÝ ZÁVIT; 10X300mm | 10 |  | 300 | 1 | 100KS = 1 BALENÍ | --- | [9 empty] | KS |  | HPM-TEC
00006-00001-00184 |  | SPOJOVACÍ MATERIÁL | VRUTY PRŮMĚR OD 3 DO 7mm-SPOJOVACÍ MATERIÁL |  | VRUT; HPM-TEC; STAVEBNÍ VRUT VG - PLNÝ ZÁVIT; 10X325mm | 10 |  | 325 | 1 | 100KS = 1 BALENÍ | --- | [9 empty] | KS |  | HPM-TEC
00006-00001-00185 |  | SPOJOVACÍ MATERIÁL | VRUTY PRŮMĚR OD 3 DO 7mm-SPOJOVACÍ MATERIÁL |  | VRUT; HPM-TEC; STAVEBNÍ VRUT VG - PLNÝ ZÁVIT; 10X350mm | 10 |  | 325 | 1 | 100KS = 1 BALENÍ | --- | [9 empty] | KS |  | HPM-TEC
00006-00001-00186 |  | SPOJOVACÍ MATERIÁL | VRUTY PRŮMĚR OD 3 DO 7mm-SPOJOVACÍ MATERIÁL |  | VRUT; HPM-TEC; STAVEBNÍ VRUT VG - PLNÝ ZÁVIT; 10X375mm | 10 |  | 375 | 1 | 100KS = 1 BALENÍ | --- | [9 empty] | KS |  | HPM-TEC
00006-00001-00187 |  | SPOJOVACÍ MATERIÁL | VRUTY PRŮMĚR OD 3 DO 7mm-SPOJOVACÍ MATERIÁL |  | VRUT; HPM-TEC; STAVEBNÍ VRUT VG - PLNÝ ZÁVIT; 10X400mm | 10 |  | 400 | 1 | 100KS = 1 BALENÍ | --- | [9 empty] | KS |  | HPM-TEC
00006-00001-00188 |  | SPOJOVACÍ MATERIÁL | VRUTY PRŮMĚR OD 3 DO 7mm-SPOJOVACÍ MATERIÁL |  | VRUT; HPM-TEC; STAVEBNÍ VRUT VG - PLNÝ ZÁVIT; 10X450mm | 10 |  | 450 | 1 | 100KS = 1 BALENÍ | --- | [9 empty] | KS |  | HPM-TEC
00006-00001-00189 |  | SPOJOVACÍ MATERIÁL | VRUTY PRŮMĚR OD 3 DO 7mm-SPOJOVACÍ MATERIÁL |  | VRUT; HPM-TEC; STAVEBNÍ VRUT VG - PLNÝ ZÁVIT; 10X500mm | 10 |  | 500 | 1 | 100KS = 1 BALENÍ | --- | [9 empty] | KS |  | HPM-TEC
00006-00001-00190 |  | SPOJOVACÍ MATERIÁL | VRUTY PRŮMĚR OD 3 DO 7mm-SPOJOVACÍ MATERIÁL |  | VRUT; HPM-TEC; STAVEBNÍ VRUT VG - PLNÝ ZÁVIT; 10X600mm | 10 |  | 600 | 1 | 100KS = 1 BALENÍ | --- | [9 empty] | KS |  | HPM-TEC
00006-00001-00191 |  | SPOJOVACÍ MATERIÁL | VRUTY PRŮMĚR OD 3 DO 7mm-SPOJOVACÍ MATERIÁL |  | VRUT; HPM-TEC; STAVEBNÍ VRUT VG - PLNÝ ZÁVIT; 10X700mm | 10 |  | 700 | 1 | 100KS = 1 BALENÍ | --- | [9 empty] | KS |  | HPM-TEC
00006-00001-00192 |  | SPOJOVACÍ MATERIÁL | VRUTY PRŮMĚR OD 3 DO 7mm-SPOJOVACÍ MATERIÁL |  | VRUT; HPM-TEC; STAVEBNÍ VRUT VG - PLNÝ ZÁVIT; 10X800mm | 10 |  | 800 | 1 | 100KS = 1 BALENÍ | --- | [9 empty] | KS |  | HPM-TEC
00006-00001-00193 |  | SPOJOVACÍ MATERIÁL | VRUTY PRŮMĚR OD 3 DO 7mm-SPOJOVACÍ MATERIÁL |  | VRUT; HPM-TEC; STAVEBNÍ VRUT VG - PLNÝ ZÁVIT; 10X1000mm | 10 |  | 1000 | 1 | 100KS = 1 BALENÍ | --- | [9 empty] | KS |  | HPM-TEC
---
00006-00001-00194 |  | SPOJOVACÍ MATERIÁL | VRUTY PRŮMĚR OD 3 DO 7mm-SPOJOVACÍ MATERIÁL | 10450080 | VRUT; HPM-TEC; SD GALV. ZINEK, 5X80mm, PLNÝ ZÁP. T25 | 5 |  | 80 | 1 | 100KS = 1 BALENÍ | --- | [9 empty] | KS |  | HPM-TEC
00006-00001-00195 |  | SPOJOVACÍ MATERIÁL | VRUTY PRŮMĚR OD 3 DO 7mm-SPOJOVACÍ MATERIÁL | 7748035.9010 | FARMÁŘSKÉ VRUTY; RAPI-TEC; RAL 9010; GT F2 4,8X35 | 4.8 |  | 35 | 1 | 250KS = 1 BALENÍ | --- | [9 empty] | KS |  | HPM-TEC
00006-00001-00196 |  | SPOJOVACÍ MATERIÁL | VRUTY PRŮMĚR OD 3 DO 7mm-SPOJOVACÍ MATERIÁL | 7748020.9010 | FARMÁŘSKÉ VRUTY; RAPI-TEC; RAL 9010; GT F2 4,8X20 | 4.8 |  | 20 | 1 | 250KS = 1 BALENÍ | --- | [9 empty] | KS |  | HPM-TEC
00006-00001-00197 |  | SPOJOVACÍ MATERIÁL | VRUTY PRŮMĚR OD 3 DO 7mm-SPOJOVACÍ MATERIÁL | 7545035.9002 | KLEMPÍŘSKÝ VRUT; RAPI-TEC; RAL 9002; GT F2 4,8X35 | 4.8 |  | 35 | 1 | 250KS = 1 BALENÍ | --- | [9 empty] | KS |  | HPM-TEC
00006-00001-00198 |  | SPOJOVACÍ MATERIÁL | VRUTY PRŮMĚR OD 3 DO 7mm-SPOJOVACÍ MATERIÁL | 20050040 | RAPI-TEC® do tesařského kování – galvanický zinek; 5,0x40/35; | 4.8 |  | 40 | 1 | 250KS = 1 BALENÍ | --- | [9 empty] | KS |  | HPM-TEC
00006-00001-00199 |  | SPOJOVACÍ MATERIÁL | VRUTY PRŮMĚR OD 3 DO 7mm-SPOJOVACÍ MATERIÁL |  | VRUT; HPM-TEC; RAPI-TEC 2010 - PLNÝ ZÁVIT; 6x120/64mm+R | 6 |  | 120 | 1 | 100KS = 1 BALENÍ 20KS = 1 BALENÍ | --- | [9 empty] | KS |  | HPM-TEC
00006-00001-00200 |  | SPOJOVACÍ MATERIÁL | VRUTY PRŮMĚR OD 3 DO 7mm-SPOJOVACÍ MATERIÁL |  | ŠROUB; TEX; SAMOŘEZ - PLNÝ ZÁVIT; 6,3x50 ŠESTIHRAN HLAVA | 6.3 |  | 50 | 1 | 100KS = 1 BALENÍ 20KS = 1 BALENÍ | --- | [9 empty] | KS |  | HPM-TEC
00006-00001-00201 |  | SPOJOVACÍ MATERIÁL | VRUTY PRŮMĚR OD 3 DO 7mm-SPOJOVACÍ MATERIÁL | 19050120 | VRUT KONSTRUKCNI DO DREVA SE ZAPUSTNOU HLAVOU 5X130mm | 5 |  | 130 | 1 | 100KS = 1 BALENÍ 20KS = 1 BALENÍ | --- | [9 empty] | KS |  | HPM-TEC
00006-00001-00202 |  | SPOJOVACÍ MATERIÁL | VRUTY PRŮMĚR OD 3 DO 7mm-SPOJOVACÍ MATERIÁL | DD | VRUT EJOT JT2-3; 6,3x50mm | 6.3 |  | 50 | 1 | 1000KS = 1 BALENÍ | --- | [9 empty] | KS | SPOJENÍ SPODNÍ A HORNÍ KOTVY | HORÁČEK
---
---
00006-00002 |  |  |  |  | VRTUY PRŮMĚRU OD 8mm DO 20mm-SPOJOVACÍ MATERIÁL
00006-00002-00001 |  | SPOJOVACÍ MATERIÁL | VRTUY PRŮĚMRU OD 8mm DO 20mm-SPOJOVACÍ MATERIÁL | 11200043 | VRUT; BEA; BEFIX SK - ČÁSTEČNÝ ZÁVIT; 8x80mm | 8 |  | 80 | 1 | 50KS = 1 BALENÍ | --- | [9 empty] | KS |  | BEA
00006-00002-00002 |  | SPOJOVACÍ MATERIÁL | VRTUY PRŮĚMRU OD 8mm DO 20mm-SPOJOVACÍ MATERIÁL | 11200044 | VRUT; BEA; BEFIX SK - ČÁSTEČNÝ ZÁVIT; 8x100mm | 8 |  | 100 | 1 | 50KS = 1 BALENÍ | --- | [9 empty] | KS |  | BEA
00006-00002-00003 |  | SPOJOVACÍ MATERIÁL | VRTUY PRŮĚMRU OD 8mm DO 20mm-SPOJOVACÍ MATERIÁL | 11200045 | VRUT; BEA; BEFIX SK - ČÁSTEČNÝ ZÁVIT; 8x120mm | 8 |  | 120 | 1 | 50KS = 1 BALENÍ | --- | [9 empty] | KS |  | BEA
00006-00002-00004 |  | SPOJOVACÍ MATERIÁL | VRTUY PRŮĚMRU OD 8mm DO 20mm-SPOJOVACÍ MATERIÁL | 11200046 | VRUT; BEA; BEFIX SK - ČÁSTEČNÝ ZÁVIT; 8x140mm | 8 |  | 140 | 1 | 50KS = 1 BALENÍ | --- | [9 empty] | KS |  | BEA
00006-00002-00005 |  | SPOJOVACÍ MATERIÁL | VRTUY PRŮĚMRU OD 8mm DO 20mm-SPOJOVACÍ MATERIÁL | 11200047 | VRUT; BEA; BEFIX SK - ČÁSTEČNÝ ZÁVIT; 8x160mm | 8 |  | 160 | 1 | 50KS = 1 BALENÍ | --- | [9 empty] | KS |  | BEA
00006-00002-00006 |  | SPOJOVACÍ MATERIÁL | VRTUY PRŮĚMRU OD 8mm DO 20mm-SPOJOVACÍ MATERIÁL | 11200089 | VRUT; BEA; BEFIX SK - ČÁSTEČNÝ ZÁVIT; 8x180mm | 8 |  | 180 | 1 | 50KS = 1 BALENÍ | --- | [9 empty] | KS |  | BEA
00006-00002-00007 |  | SPOJOVACÍ MATERIÁL | VRTUY PRŮĚMRU OD 8mm DO 20mm-SPOJOVACÍ MATERIÁL | 11200048 | VRUT; BEA; BEFIX SK - ČÁSTEČNÝ ZÁVIT; 8x200mm | 8 |  | 200 | 1 | 50KS = 1 BALENÍ | --- | [9 empty] | KS |  | BEA
00006-00002-00008 |  | SPOJOVACÍ MATERIÁL | VRTUY PRŮĚMRU OD 8mm DO 20mm-SPOJOVACÍ MATERIÁL | 11200049 | VRUT; BEA; BEFIX SK - ČÁSTEČNÝ ZÁVIT; 8x220mm | 8 |  | 220 | 1 | 50KS = 1 BALENÍ | --- | [9 empty] | KS |  | BEA
00006-00002-00009 |  | SPOJOVACÍ MATERIÁL | VRTUY PRŮĚMRU OD 8mm DO 20mm-SPOJOVACÍ MATERIÁL | 11200050 | VRUT; BEA; BEFIX SK - ČÁSTEČNÝ ZÁVIT; 8x240mm | 8 |  | 240 | 1 | 50KS = 1 BALENÍ | --- | [9 empty] | KS |  | BEA
00006-00002-00010 |  | SPOJOVACÍ MATERIÁL | VRTUY PRŮĚMRU OD 8mm DO 20mm-SPOJOVACÍ MATERIÁL | 11200051 | VRUT; BEA; BEFIX SK - ČÁSTEČNÝ ZÁVIT; 8x260mm | 8 |  | 260 | 1 | 50KS = 1 BALENÍ | --- | [9 empty] | KS |  | BEA
00006-00002-00011 |  | SPOJOVACÍ MATERIÁL | VRTUY PRŮĚMRU OD 8mm DO 20mm-SPOJOVACÍ MATERIÁL | 11200052 | VRUT; BEA; BEFIX SK - ČÁSTEČNÝ ZÁVIT; 8x280mm | 8 |  | 280 | 1 | 50KS = 1 BALENÍ | --- | [9 empty] | KS |  | BEA
00006-00002-00012 |  | SPOJOVACÍ MATERIÁL | VRTUY PRŮĚMRU OD 8mm DO 20mm-SPOJOVACÍ MATERIÁL | 11200053 | VRUT; BEA; BEFIX SK - ČÁSTEČNÝ ZÁVIT; 8x300mm | 8 |  | 300 | 1 | 50KS = 1 BALENÍ | --- | [9 empty] | KS |  | BEA
00006-00002-00013 |  | SPOJOVACÍ MATERIÁL | VRTUY PRŮĚMRU OD 8mm DO 20mm-SPOJOVACÍ MATERIÁL | 11200054 | VRUT; BEA; BEFIX SK - ČÁSTEČNÝ ZÁVIT; 8x320mm | 8 |  | 320 | 1 | 50KS = 1 BALENÍ | --- | [9 empty] | KS |  | BEA
00006-00002-00014 |  | SPOJOVACÍ MATERIÁL | VRTUY PRŮĚMRU OD 8mm DO 20mm-SPOJOVACÍ MATERIÁL | 11200055 | VRUT; BEA; BEFIX SK - ČÁSTEČNÝ ZÁVIT; 8x340mm | 8 |  | 340 | 1 | 50KS = 1 BALENÍ | --- | [9 empty] | KS |  | BEA
00006-00002-00015 |  | SPOJOVACÍ MATERIÁL | VRTUY PRŮĚMRU OD 8mm DO 20mm-SPOJOVACÍ MATERIÁL | 11200056 | VRUT; BEA; BEFIX SK - ČÁSTEČNÝ ZÁVIT; 8x360mm | 8 |  | 360 | 1 | 50KS = 1 BALENÍ | --- | [9 empty] | KS |  | BEA
00006-00002-00016 |  | SPOJOVACÍ MATERIÁL | VRTUY PRŮĚMRU OD 8mm DO 20mm-SPOJOVACÍ MATERIÁL | 11200057 | VRUT; BEA; BEFIX SK - ČÁSTEČNÝ ZÁVIT; 8x380mm | 8 |  | 380 | 1 | --- | --- | [9 empty] | KS |  | BEA
00006-00002-00017 |  | SPOJOVACÍ MATERIÁL | VRTUY PRŮĚMRU OD 8mm DO 20mm-SPOJOVACÍ MATERIÁL | 11200058 | VRUT; BEA; BEFIX SK - ČÁSTEČNÝ ZÁVIT; 8x400mm | 8 |  | 400 | 1 | --- | --- | [9 empty] | KS |  | BEA
00006-00002-00018 |  | SPOJOVACÍ MATERIÁL | VRTUY PRŮĚMRU OD 8mm DO 20mm-SPOJOVACÍ MATERIÁL | 19080060 | VRUT; HPM-TEC;RAPI-TEC HBS; ČÁSTEČNÝ ZÁVIT; 8x60/32+R | 8 |  | 60 | 1 | 50KS = 1 BALENÍ | --- | [9 empty] | KS |  | HPM-TEC
00006-00002-00019 |  | SPOJOVACÍ MATERIÁL | VRTUY PRŮĚMRU OD 8mm DO 20mm-SPOJOVACÍ MATERIÁL | 19080080 | VRUT; HPM-TEC;RAPI-TEC HBS; ČÁSTEČNÝ ZÁVIT; 8X80/50+R | 8 |  | 80 | 1 | 50KS = 1 BALENÍ | --- | [9 empty] | KS |  | HPM-TEC
00006-00002-00020 |  | SPOJOVACÍ MATERIÁL | VRTUY PRŮĚMRU OD 8mm DO 20mm-SPOJOVACÍ MATERIÁL | 19080090 | VRUT; HPM-TEC;RAPI-TEC HBS; ČÁSTEČNÝ ZÁVIT; 8X90/50+R | 8 |  | 90 | 1 | 50KS = 1 BALENÍ | --- | [9 empty] | KS |  | HPM-TEC
00006-00002-00021 |  | SPOJOVACÍ MATERIÁL | VRTUY PRŮĚMRU OD 8mm DO 20mm-SPOJOVACÍ MATERIÁL | 19080100 | VRUT; HPM-TEC;RAPI-TEC HBS; ČÁSTEČNÝ ZÁVIT; 8X100/50+R | 8 |  | 100 | 1 | 50KS = 1 BALENÍ | --- | [9 empty] | KS |  | HPM-TEC
00006-00002-00022 |  | SPOJOVACÍ MATERIÁL | VRTUY PRŮĚMRU OD 8mm DO 20mm-SPOJOVACÍ MATERIÁL | 19080120 | VRUT; HPM-TEC;RAPI-TEC HBS; ČÁSTEČNÝ ZÁVIT; 8X120/50+R | 8 |  | 120 | 1 | 50KS = 1 BALENÍ | --- | [9 empty] | KS |  | HPM-TEC
00006-00002-00023 |  | SPOJOVACÍ MATERIÁL | VRTUY PRŮĚMRU OD 8mm DO 20mm-SPOJOVACÍ MATERIÁL | 19080140 | VRUT; HPM-TEC;RAPI-TEC HBS; ČÁSTEČNÝ ZÁVIT; 8X140/80+R | 8 |  | 140 | 1 | 50KS = 1 BALENÍ | --- | [9 empty] | KS |  | HPM-TEC
00006-00002-00024 |  | SPOJOVACÍ MATERIÁL | VRTUY PRŮĚMRU OD 8mm DO 20mm-SPOJOVACÍ MATERIÁL | 19080160 | VRUT; HPM-TEC;RAPI-TEC HBS; ČÁSTEČNÝ ZÁVIT; 8X160/80+R | 8 |  | 160 | 1 | 50KS = 1 BALENÍ | --- | [9 empty] | KS |  | HPM-TEC
00006-00002-00025 |  | SPOJOVACÍ MATERIÁL | VRTUY PRŮĚMRU OD 8mm DO 20mm-SPOJOVACÍ MATERIÁL | 19080180 | VRUT; HPM-TEC;RAPI-TEC HBS; ČÁSTEČNÝ ZÁVIT; 8X180/80+R | 8 |  | 180 | 1 | 50KS = 1 BALENÍ | --- | [9 empty] | KS |  | HPM-TEC
00006-00002-00026 |  | SPOJOVACÍ MATERIÁL | VRTUY PRŮĚMRU OD 8mm DO 20mm-SPOJOVACÍ MATERIÁL | 19080200 | VRUT; HPM-TEC;RAPI-TEC HBS; ČÁSTEČNÝ ZÁVIT; 8X200/80+R | 8 |  | 200 | 1 | 50KS = 1 BALENÍ | --- | [9 empty] | KS |  | HPM-TEC
00006-00002-00027 |  | SPOJOVACÍ MATERIÁL | VRTUY PRŮĚMRU OD 8mm DO 20mm-SPOJOVACÍ MATERIÁL | 19080220 | VRUT; HPM-TEC;RAPI-TEC HBS; ČÁSTEČNÝ ZÁVIT; 8X220/80+R | 8 |  | 220 | 1 | 50KS = 1 BALENÍ | --- | [9 empty] | KS |  | HPM-TEC
00006-00002-00028 |  | SPOJOVACÍ MATERIÁL | VRTUY PRŮĚMRU OD 8mm DO 20mm-SPOJOVACÍ MATERIÁL | 19080240 | VRUT; HPM-TEC;RAPI-TEC HBS; ČÁSTEČNÝ ZÁVIT; 8X240/80+R | 8 |  | 240 | 1 | 50KS = 1 BALENÍ | --- | [9 empty] | KS |  | HPM-TEC
00006-00002-00029 |  | SPOJOVACÍ MATERIÁL | VRTUY PRŮĚMRU OD 8mm DO 20mm-SPOJOVACÍ MATERIÁL | 19080260 | VRUT; HPM-TEC;RAPI-TEC HBS; ČÁSTEČNÝ ZÁVIT; 8X260/80+R | 8 |  | 260 | 1 | 50KS = 1 BALENÍ | --- | [9 empty] | KS |  | HPM-TEC
00006-00002-00030 |  | SPOJOVACÍ MATERIÁL | VRTUY PRŮĚMRU OD 8mm DO 20mm-SPOJOVACÍ MATERIÁL | 19080280 | VRUT; HPM-TEC;RAPI-TEC HBS; ČÁSTEČNÝ ZÁVIT; 8X280/80+R | 8 |  | 280 | 1 | 50KS = 1 BALENÍ | --- | [9 empty] | KS |  | HPM-TEC
00006-00002-00031 |  | SPOJOVACÍ MATERIÁL | VRTUY PRŮĚMRU OD 8mm DO 20mm-SPOJOVACÍ MATERIÁL | 19080300 | VRUT; HPM-TEC;RAPI-TEC HBS; ČÁSTEČNÝ ZÁVIT; 8X300/80+R | 8 |  | 300 | 1 | 50KS = 1 BALENÍ | --- | [9 empty] | KS |  | HPM-TEC
00006-00002-00032 |  | SPOJOVACÍ MATERIÁL | VRTUY PRŮĚMRU OD 8mm DO 20mm-SPOJOVACÍ MATERIÁL | 19080320 | VRUT; HPM-TEC;RAPI-TEC HBS; ČÁSTEČNÝ ZÁVIT; 8X320/80+R | 8 |  | 320 | 1 | 50KS = 1 BALENÍ | --- | [9 empty] | KS |  | HPM-TEC
00006-00002-00033 |  | SPOJOVACÍ MATERIÁL | VRTUY PRŮĚMRU OD 8mm DO 20mm-SPOJOVACÍ MATERIÁL | 19080340 | VRUT; HPM-TEC;RAPI-TEC HBS; ČÁSTEČNÝ ZÁVIT; 8X340/80+R | 8 |  | 340 | 1 | 50KS = 1 BALENÍ | --- | [9 empty] | KS |  | HPM-TEC
00006-00002-00034 |  | SPOJOVACÍ MATERIÁL | VRTUY PRŮĚMRU OD 8mm DO 20mm-SPOJOVACÍ MATERIÁL | 19080360 | VRUT; HPM-TEC;RAPI-TEC HBS; ČÁSTEČNÝ ZÁVIT; 8X360/80+R | 8 |  | 360 | 1 | 50KS = 1 BALENÍ | --- | [9 empty] | KS |  | HPM-TEC
00006-00002-00035 |  | SPOJOVACÍ MATERIÁL | VRTUY PRŮĚMRU OD 8mm DO 20mm-SPOJOVACÍ MATERIÁL | 19080380 | VRUT; HPM-TEC;RAPI-TEC HBS; ČÁSTEČNÝ ZÁVIT; 8X380/80+R | 8 |  | 380 | 1 | 50KS = 1 BALENÍ | --- | [9 empty] | KS |  | HPM-TEC
00006-00002-00036 |  | SPOJOVACÍ MATERIÁL | VRTUY PRŮĚMRU OD 8mm DO 20mm-SPOJOVACÍ MATERIÁL | 19080400 | VRUT; HPM-TEC;RAPI-TEC HBS; ČÁSTEČNÝ ZÁVIT; 8X400/80+R | 8 |  | 400 | 1 | 50KS = 1 BALENÍ | --- | [9 empty] | KS |  | HPM-TEC
00006-00002-00037 |  | SPOJOVACÍ MATERIÁL | VRTUY PRŮĚMRU OD 8mm DO 20mm-SPOJOVACÍ MATERIÁL | 19100060 | VRUT; HPM-TEC;RAPI-TEC HBS; PLNÝ ZÁVIT; 10X60/50 | 10 |  | 60 | 1 | 50KS = 1 BALENÍ | --- | [9 empty] | KS |  | HPM-TEC
00006-00002-00038 |  | SPOJOVACÍ MATERIÁL | VRTUY PRŮĚMRU OD 8mm DO 20mm-SPOJOVACÍ MATERIÁL | 19100080 | VRUT; HPM-TEC;RAPI-TEC HBS; ČÁSTEČNÝ ZÁVIT; 10X80/50+R | 10 |  | 80 | 1 | 50KS = 1 BALENÍ | --- | [9 empty] | KS |  | HPM-TEC
00006-00002-00039 |  | SPOJOVACÍ MATERIÁL | VRTUY PRŮĚMRU OD 8mm DO 20mm-SPOJOVACÍ MATERIÁL | 19100100 | VRUT; HPM-TEC;RAPI-TEC HBS; ČÁSTEČNÝ ZÁVIT; 10X100/50+R | 10 |  | 100 | 1 | 50KS = 1 BALENÍ | --- | [9 empty] | KS |  | HPM-TEC
00006-00002-00040 |  | SPOJOVACÍ MATERIÁL | VRTUY PRŮĚMRU OD 8mm DO 20mm-SPOJOVACÍ MATERIÁL | 19100120 | VRUT; HPM-TEC;RAPI-TEC HBS; ČÁSTEČNÝ ZÁVIT; 10X120/50+R | 10 |  | 120 | 1 | 50KS = 1 BALENÍ | --- | [9 empty] | KS |  | HPM-TEC
00006-00002-00041 |  | SPOJOVACÍ MATERIÁL | VRTUY PRŮĚMRU OD 8mm DO 20mm-SPOJOVACÍ MATERIÁL | 19100140 | VRUT; HPM-TEC;RAPI-TEC HBS; ČÁSTEČNÝ ZÁVIT; 10X140/80+R | 10 |  | 140 | 1 | 50KS = 1 BALENÍ | --- | [9 empty] | KS |  | HPM-TEC
00006-00002-00042 |  | SPOJOVACÍ MATERIÁL | VRTUY PRŮĚMRU OD 8mm DO 20mm-SPOJOVACÍ MATERIÁL | 19100160 | VRUT; HPM-TEC;RAPI-TEC HBS; ČÁSTEČNÝ ZÁVIT; 10X160/80+R | 10 |  | 160 | 1 | 50KS = 1 BALENÍ | --- | [9 empty] | KS |  | HPM-TEC
00006-00002-00043 |  | SPOJOVACÍ MATERIÁL | VRTUY PRŮĚMRU OD 8mm DO 20mm-SPOJOVACÍ MATERIÁL | 19100180 | VRUT; HPM-TEC;RAPI-TEC HBS; ČÁSTEČNÝ ZÁVIT; 10X180/80+R | 10 |  | 180 | 1 | 50KS = 1 BALENÍ | --- | [9 empty] | KS |  | HPM-TEC
00006-00002-00044 |  | SPOJOVACÍ MATERIÁL | VRTUY PRŮĚMRU OD 8mm DO 20mm-SPOJOVACÍ MATERIÁL | 19100200 | VRUT; HPM-TEC;RAPI-TEC HBS; ČÁSTEČNÝ ZÁVIT; 10X200/80+R | 10 |  | 200 | 1 | 50KS = 1 BALENÍ | --- | [9 empty] | KS |  | HPM-TEC
00006-00002-00045 |  | SPOJOVACÍ MATERIÁL | VRTUY PRŮĚMRU OD 8mm DO 20mm-SPOJOVACÍ MATERIÁL | 19100220 | VRUT; HPM-TEC;RAPI-TEC HBS; ČÁSTEČNÝ ZÁVIT; 10X220/80+R | 10 |  | 220 | 1 | 50KS = 1 BALENÍ | --- | [9 empty] | KS |  | HPM-TEC
00006-00002-00046 |  | SPOJOVACÍ MATERIÁL | VRTUY PRŮĚMRU OD 8mm DO 20mm-SPOJOVACÍ MATERIÁL | 19100240 | VRUT; HPM-TEC;RAPI-TEC HBS; ČÁSTEČNÝ ZÁVIT; 10X240/80+R | 10 |  | 240 |  | 50KS = 1 BALENÍ | --- | [9 empty] | KS |  | HPM-TEC
00006-00002-00047 |  | SPOJOVACÍ MATERIÁL | VRTUY PRŮĚMRU OD 8mm DO 20mm-SPOJOVACÍ MATERIÁL | 19100260 | VRUT; HPM-TEC;RAPI-TEC HBS; ČÁSTEČNÝ ZÁVIT; 10X260/80+R | 10 |  | 260 |  | 50KS = 1 BALENÍ | --- | [9 empty] | KS |  | HPM-TEC
00006-00002-00048 |  | SPOJOVACÍ MATERIÁL | VRTUY PRŮĚMRU OD 8mm DO 20mm-SPOJOVACÍ MATERIÁL | 19100280 | VRUT; HPM-TEC;RAPI-TEC HBS; ČÁSTEČNÝ ZÁVIT; 10X280/80+R | 10 |  | 280 |  | 50KS = 1 BALENÍ | --- | [9 empty] | KS |  | HPM-TEC
00006-00002-00049 |  | SPOJOVACÍ MATERIÁL | VRTUY PRŮĚMRU OD 8mm DO 20mm-SPOJOVACÍ MATERIÁL | 19100300 | VRUT; HPM-TEC;RAPI-TEC HBS; ČÁSTEČNÝ ZÁVIT; 10X300/80+R | 10 |  | 300 |  | 50KS = 1 BALENÍ | --- | [9 empty] | KS |  | HPM-TEC
00006-00002-00050 |  | SPOJOVACÍ MATERIÁL | VRTUY PRŮĚMRU OD 8mm DO 20mm-SPOJOVACÍ MATERIÁL | 19100320 | VRUT; HPM-TEC;RAPI-TEC HBS; ČÁSTEČNÝ ZÁVIT; 10X320/80+R | 10 |  | 320 |  | 50KS = 1 BALENÍ | --- | [9 empty] | KS |  | HPM-TEC
00006-00002-00051 |  | SPOJOVACÍ MATERIÁL | VRTUY PRŮĚMRU OD 8mm DO 20mm-SPOJOVACÍ MATERIÁL | 19100340 | VRUT; HPM-TEC;RAPI-TEC HBS; ČÁSTEČNÝ ZÁVIT; 10X340/80+R | 10 |  | 340 |  | 50KS = 1 BALENÍ | --- | [9 empty] | KS |  | HPM-TEC
00006-00002-00052 |  | SPOJOVACÍ MATERIÁL | VRTUY PRŮĚMRU OD 8mm DO 20mm-SPOJOVACÍ MATERIÁL | 19100360 | VRUT; HPM-TEC;RAPI-TEC HBS; ČÁSTEČNÝ ZÁVIT; 10X360/80+R | 10 |  | 360 |  | 50KS = 1 BALENÍ | --- | [9 empty] | KS |  | HPM-TEC
00006-00002-00053 |  | SPOJOVACÍ MATERIÁL | VRTUY PRŮĚMRU OD 8mm DO 20mm-SPOJOVACÍ MATERIÁL | 19100380 | VRUT; HPM-TEC;RAPI-TEC HBS; ČÁSTEČNÝ ZÁVIT; 10X380/80+R | 10 |  | 380 |  | 50KS = 1 BALENÍ | --- | [9 empty] | KS |  | HPM-TEC
00006-00002-00054 |  | SPOJOVACÍ MATERIÁL | VRTUY PRŮĚMRU OD 8mm DO 20mm-SPOJOVACÍ MATERIÁL | 19100400 | VRUT; HPM-TEC;RAPI-TEC HBS; ČÁSTEČNÝ ZÁVIT; 10X400/80+R | 10 |  | 400 |  | 50KS = 1 BALENÍ | --- | [9 empty] | KS |  | HPM-TEC
00006-00002-00055 |  | SPOJOVACÍ MATERIÁL | VRTUY PRŮĚMRU OD 8mm DO 20mm-SPOJOVACÍ MATERIÁL | 19380440 | VRUT; HPM-TEC;RAPI-TEC HBS; ČÁSTEČNÝ ZÁVIT; 8X440/100+R | 8 |  | 440 | 1 | 50KS = 1 BALENÍ | --- | [9 empty] | KS |  | HPM-TEC
00006-00002-00056 |  | SPOJOVACÍ MATERIÁL | VRTUY PRŮĚMRU OD 8mm DO 20mm-SPOJOVACÍ MATERIÁL | 11200098 | VRUT; BEA; BEFIX SK - ČÁSTEČNÝ ZÁVIT; 10x400mm | 10 |  | 400 | 1 | --- | --- | [9 empty] | KS |  | BEA
00006-00002-00057 |  | SPOJOVACÍ MATERIÁL | VRTUY PRŮĚMRU OD 8mm DO 20mm-SPOJOVACÍ MATERIÁL | 19380420 | VRUT; RAPI-TEC; HBS - ČÁSTEČNÝ ZÁVIT; 8x420/100+R | 8 |  | 420 | 1 | --- | --- | [9 empty] | KS |  | BEA
00006-00002-00058 |  | SPOJOVACÍ MATERIÁL | VRTUY PRŮĚMRU OD 8mm DO 20mm-SPOJOVACÍ MATERIÁL | 19380460 | VRUT; RAPI-TEC; HBS - ČÁSTEČNÝ ZÁVIT; 8x460/100+R | 8 |  | 460 | 1 | --- | --- | [9 empty] | KS |  | BEA
00006-00002-00059 |  | SPOJOVACÍ MATERIÁL | VRTUY PRŮĚMRU OD 8mm DO 20mm-SPOJOVACÍ MATERIÁL |  | VRUT; HPM-TEC;RAPI-TEC HBS; PLNÝ ZÁVIT; 8X200/80+R | 8 |  | 200 | 1 | 50KS = 1 BALENÍ | --- | [9 empty] | KS |  | HPM-TEC
00006-00002-00060 |  | SPOJOVACÍ MATERIÁL | VRTUY PRŮĚMRU OD 8mm DO 20mm-SPOJOVACÍ MATERIÁL | 20080100 | VRUT; RAPI-TEC DO TESAŘSKÉHO KOVÁNÍ ; 8X100/94 | 8 |  | 100 | 1 | 50KS = 1 BALENÍ | --- | [9 empty] | KS |  | HPM-TEC
00006-00002-00061 |  | SPOJOVACÍ MATERIÁL | VRTUY PRŮĚMRU OD 8mm DO 20mm-SPOJOVACÍ MATERIÁL |  | VRUT; HPM-TEC; KONSTRUKT; PLNÝ ZÁVIT; 10X400 | 10 |  | 400 | 1 | 25KS = 1 BALENÍ | --- | [9 empty] | KS |  | HPM-TEC
00006-00002-00062 |  | SPOJOVACÍ MATERIÁL | VRTUY PRŮĚMRU OD 8mm DO 20mm-SPOJOVACÍ MATERIÁL |  | VRUT; HPM-TEC;RAPI-TEC HBS; PLNÝ ZÁVIT; 8X300 | 8 |  | 200 | 1 | 50KS = 1 BALENÍ | --- | [9 empty] | KS |  | HPM-TEC
00006-00002-00063 |  | SPOJOVACÍ MATERIÁL | VRTUY PRŮĚMRU OD 8mm DO 20mm-SPOJOVACÍ MATERIÁL |  | VRUT; HPM-TEC;RAPI-TEC HBS; PLOCHÁ HLAVA; ČÁSTEČNÝ ZÁVIT; 8X80/50+R | 8 |  | 80 | 1 | 50KS = 1 BALENÍ | --- | [9 empty] | KS |  | HPM-TEC
00006-00002-00064 |  | SPOJOVACÍ MATERIÁL | VRTUY PRŮĚMRU OD 8mm DO 20mm-SPOJOVACÍ MATERIÁL |  | VRUT; VG-S; PLNÝ ZÁVIT; 10X160 | 10 |  | 160 | 1 | 50KS = 1 BALENÍ | --- | [9 empty] | KS |  | HPM-TEC
00006-00002-00065 |  | SPOJOVACÍ MATERIÁL | VRTUY PRŮĚMRU OD 8mm DO 20mm-SPOJOVACÍ MATERIÁL |  | VRUT; HPM-TEC;RAPI-TEC HBS; ZÁPUSTNÁ HLAVA; PLNÝ ZÁVIT; 10X100 | 10 |  | 100 | 1 | 50KS = 1 BALENÍ | --- | [9 empty] | KS |  | HPM-TEC
00006-00002-00066 |  | SPOJOVACÍ MATERIÁL | VRTUY PRŮĚMRU OD 8mm DO 20mm-SPOJOVACÍ MATERIÁL |  | VRUT; HPM-TEC;RAPI-TEC HBS; ZÁPUSTNÁ HLAVA; PLNÝ ZÁVIT; 10X140 | 10 |  | 100 | 1 | 50KS = 1 BALENÍ | --- | [9 empty] | KS |  | HPM-TEC
00006-00002-00067 |  | SPOJOVACÍ MATERIÁL | VRTUY PRŮĚMRU OD 8mm DO 20mm-SPOJOVACÍ MATERIÁL |  | VRUT; BEA; BEFIX SK - ČÁSTEČNÝ ZÁVIT; 8x80mm; PLOCHÁ HLAVA | 8 |  | 80 | 1 | 50KS = 1 BALENÍ | --- | [9 empty] | KS |  | BEA
00006-00002-00068 |  | SPOJOVACÍ MATERIÁL | VRTUY PRŮĚMRU OD 8mm DO 20mm-SPOJOVACÍ MATERIÁL |  | VRUT; HPM-TEC;RAPI-TEC HBS; PLNÝ ZÁVIT; 8X320 + PODLOŽKA | 8 |  | 320 | 1 | 50KS = 1 BALENÍ | --- | [9 empty] | KS |  | HPM-TEC
00006-00002-00069 |  | SPOJOVACÍ MATERIÁL | VRTUY PRŮĚMRU OD 8mm DO 20mm-SPOJOVACÍ MATERIÁL |  | VRUT; HPM-TEC; PLNÝ ZÁVIT; 8X80 PLOCHÁ HLAVA | 8 |  | 80 | 1 | 50KS = 1 BALENÍ | --- | [9 empty] | KS |  | HPM-TEC
00006-00002-00070 |  | SPOJOVACÍ MATERIÁL | VRTUY PRŮĚMRU OD 8mm DO 20mm-SPOJOVACÍ MATERIÁL | 19380500 | VRUT; HPM-TEC;RAPI-TEC HBS; ČÁSTEČNÝ ZÁVIT; 8X500/100+R | 8 |  | 500 | 1 | 50KS = 1 BALENÍ | --- | [9 empty] | KS |  | HPM-TEC
00006-00002-00071 |  | SPOJOVACÍ MATERIÁL | VRTUY PRŮĚMRU OD 8mm DO 20mm-SPOJOVACÍ MATERIÁL |  | VRUT TBS, ČÁSTEČNÝ ZÁVIT, PLOCHÁ ŠESTIHRANNÁ HLAVA 8X130 | 8 |  | 130 | 1 | 50KS = 1 BALENÍ | --- | [9 empty] | KS |  | BEA
---
---
00006-00003 |  |  |  |  | SÁDROKARTONOVÉ VRUTY-SPOJOVACÍ MATERIÁL
00006-00003-00001 |  | SPOJOVACÍ MATERIÁL | SÁDROKARTONOVÉ VRUTY-SPOJOVACÍ MATERIÁL |  | SADROKARTONOVÝ RYCHLOŠROUB TN; 3,5x25mm | 3.5 |  | 25 | 1 | 1000KS = 1 BALENÍ | --- | [9 empty] | KS |  | HPM-TEC
00006-00003-00002 |  | SPOJOVACÍ MATERIÁL | SÁDROKARTONOVÉ VRUTY-SPOJOVACÍ MATERIÁL | 12035035 | SADROKARTONOVÝ RYCHLOŠROUB TN; 3,5x35mm; JEMNÝ ZÁVIT; HPM-TEC | 3.5 |  | 35 | 1 | 1000KS = 1 BALENÍ | --- | [9 empty] | KS |  | HPM-TEC
00006-00003-00003 |  | SPOJOVACÍ MATERIÁL | SÁDROKARTONOVÉ VRUTY-SPOJOVACÍ MATERIÁL | 12035045 | SADROKARTONOVÝ RYCHLOŠROUB TN; 3,5x45mm; JEMNÝ ZÁVIT; HPM-TEC | 3.5 |  | 45 | 1 | 500KS = 1 BALENÍ | --- | [9 empty] | KS |  | HPM-TEC
00006-00003-00004 |  | SPOJOVACÍ MATERIÁL | SÁDROKARTONOVÉ VRUTY-SPOJOVACÍ MATERIÁL |  | SADROKARTONOVÝ RYCHLOŠROUB TN; 3,5x55mm | 3.5 |  | 55 | 1 | 1000KS = 1 BALENÍ | --- | [9 empty] | KS |  | HPM-TEC
00006-00003-00005 |  | SPOJOVACÍ MATERIÁL | SÁDROKARTONOVÉ VRUTY-SPOJOVACÍ MATERIÁL |  | SADROKARTONOVÝ RYCHLOŠROUB TN; 3,5x70mm | 3.5 |  | 70 | 1 | 1000KS = 1 BALENÍ | --- | [9 empty] | KS |  | HPM-TEC
00006-00003-00006 |  | SPOJOVACÍ MATERIÁL | SÁDROKARTONOVÉ VRUTY-SPOJOVACÍ MATERIÁL |  | SADROKARTONOVÝ RYCHLOŠROUB TN; 3,5x90mm | 3.5 |  | 90 | 1 | 1000KS = 1 BALENÍ | --- | [9 empty] | KS |  | HPM-TEC
00006-00003-00007 |  | SPOJOVACÍ MATERIÁL | SÁDROKARTONOVÉ VRUTY-SPOJOVACÍ MATERIÁL |  | SÁDROKARTONOVÝ VRUT; RÁMOVÁ HLAVA; HRUBÝ ZÁVIT; 4,2x35mm | 4.2 |  | 35 | 1 | 1000KS = 1 BALENÍ | --- | [9 empty] | KS |  | HPM-TEC
00006-00003-00008 |  | SPOJOVACÍ MATERIÁL | SÁDROKARTONOVÉ VRUTY-SPOJOVACÍ MATERIÁL |  | SADROKARTONOVÝ RYCHLOŠROUB TX; 3,5x25mm | 3.5 |  | 25 | 1 | 1000KS = 1 BALENÍ | --- | [9 empty] | KS |  | HPM-TEC
00006-00003-00009 |  | SPOJOVACÍ MATERIÁL | SÁDROKARTONOVÉ VRUTY-SPOJOVACÍ MATERIÁL | 12435035 | SADROKARTONOVÝ RYCHLOŠROUB TX; 3,5x35mm; HRUBÝ ZÁVIT; HPM-TEC | 3.5 |  | 35 | 1 | 1000KS = 1 BALENÍ | --- | [9 empty] | KS |  | HPM-TEC
00006-00003-00010 |  | SPOJOVACÍ MATERIÁL | SÁDROKARTONOVÉ VRUTY-SPOJOVACÍ MATERIÁL | 12435045 | SADROKARTONOVÝ RYCHLOŠROUB TX; 3,5x45mm; HRUBÝ ZÁVIT; HPM-TEC | 3.5 |  | 45 | 1 | 500KS = 1 BALENÍ | --- | [9 empty] | KS |  | HPM-TEC
00006-00003-00011 |  | SPOJOVACÍ MATERIÁL | SÁDROKARTONOVÉ VRUTY-SPOJOVACÍ MATERIÁL |  | SADROKARTONOVÝ RYCHLOŠROUB TX; 3,5x55mm | 3.5 |  | 55 | 1 | 1000KS = 1 BALENÍ | --- | [9 empty] | KS |  | HPM-TEC
00006-00003-00012 |  | SPOJOVACÍ MATERIÁL | SÁDROKARTONOVÉ VRUTY-SPOJOVACÍ MATERIÁL |  | SADROKARTONOVÝ RYCHLOŠROUB TX; 3,5x70mm | 3.5 |  | 70 | 1 | 1000KS = 1 BALENÍ | --- | [9 empty] | KS |  | HPM-TEC
00006-00003-00013 |  | SPOJOVACÍ MATERIÁL | SÁDROKARTONOVÉ VRUTY-SPOJOVACÍ MATERIÁL |  | SADROKARTONOVÝ RYCHLOŠROUB TX; 3,5x90mm | 3.5 |  | 90 | 1 | 1000KS = 1 BALENÍ | --- | [9 empty] | KS |  | HPM-TEC
00006-00003-00014 |  | SPOJOVACÍ MATERIÁL | SÁDROKARTONOVÉ VRUTY-SPOJOVACÍ MATERIÁL | 12742035 | VRUT S RÁMOVOU HLAVOU ZÁVĚSNÝ; TYP FN; 4,2x35mm; PH ČERNÝ; HPM-TEC | 4.2 |  | 35 | 1 | 500KS = 1 BALENÍ | --- | [9 empty] | KS |  | HPM-TEC
00006-00003-00015 |  | SPOJOVACÍ MATERIÁL | SÁDROKARTONOVÉ VRUTY-SPOJOVACÍ MATERIÁL | 12742045 | VRUT S RÁMOVOU HLAVOU ZÁVĚSNÝ; TYP FN; 4,2x45mm; PH ČERNÝ; HPM-TEC | 4.2 |  | 45 | 1 | 500KS = 1 BALENÍ | --- | [9 empty] | KS |  | HPM-TEC
00006-00003-00016 |  | SPOJOVACÍ MATERIÁL | SÁDROKARTONOVÉ VRUTY-SPOJOVACÍ MATERIÁL | 12742055 | VRUT S RÁMOVOU HLAVOU ZÁVĚSNÝ; TYP FN; 4,2x55mm; PH ČERNÝ; HPM-TEC | 4.2 |  | 55 | 1 | 500KS = 1 BALENÍ | --- | [9 empty] | KS |  | HPM-TEC
---
---
00006-00004 |  |  |  |  | FERMACELLOVÉ VRUTY-SPOJOVACÍ MATERIÁL
00006-00004-00001 |  | SPOJOVACÍ MATERIÁL | FERMACELLOVÉ VRUTY-SPOJOVACÍ MATERIÁL |  | ŠROUB FERMACELL POWERPANEL H2O 3,9x35mm | 3.9 |  | 35 | 1 | 500ks/bal | 22ks/m2 | [9 empty] | KS |  | STAVEBNINY
00006-00004-00002 |  | SPOJOVACÍ MATERIÁL | FERMACELLOVÉ VRUTY-SPOJOVACÍ MATERIÁL |  | ŠROUB FERMACELL POWERPANEL H2O 3,9x50mm | 3.9 |  | 50 | 1 | 500ks/bal | 22ks/m2 | [9 empty] | KS |  | STAVEBNINY
00006-00004-00003 |  | SPOJOVACÍ MATERIÁL | FERMACELLOVÉ VRUTY-SPOJOVACÍ MATERIÁL |  | ŠROUB FERMACELL POWERPANEL H2O 3,9x40mm S VRTACÍ ŠPIČKOU | 3.9 |  | 40 | 1 | 500ks/bal | 22ks/m2 | [9 empty] | KS |  | STAVEBNINY
00006-00004-00004 |  | SPOJOVACÍ MATERIÁL | FERMACELLOVÉ VRUTY-SPOJOVACÍ MATERIÁL |  | ŠROUB FERMACELL POWERPANEL TE 3,5x23mm | 3.5 |  | 23 | 1 | 500ks/bal | 22ks/m2 | [9 empty] | KS |  | STAVEBNINY
00006-00004-00005 |  | SPOJOVACÍ MATERIÁL | FERMACELLOVÉ VRUTY-SPOJOVACÍ MATERIÁL |  | RYCHOŘEZNÝ ŠROUB FERMACELL; 3,9x30mm | 3.9 |  | 30 | 1 | 1000ks/bal | 22ks/m2 | [9 empty] | KS |  | STAVEBNINY
00006-00004-00006 |  | SPOJOVACÍ MATERIÁL | FERMACELLOVÉ VRUTY-SPOJOVACÍ MATERIÁL |  | RYCHOŘEZNÝ ŠROUB FERMACELL; 3,9x40mm | 3.9 |  | 40 | 1 | 1000ks/bal | 22ks/m2 | [9 empty] | KS |  | STAVEBNINY
00006-00004-00007 |  | SPOJOVACÍ MATERIÁL | FERMACELLOVÉ VRUTY-SPOJOVACÍ MATERIÁL |  | RYCHLOŘEZNÉ ŠROUBY FERMACELL; 3,9x22mm | 3.9 |  | 22 | 1 | 250, 1000 ks/bal | 22ks/m2 | [9 empty] | KS |  | STAVEBNINY
00006-00004-00008 |  | SPOJOVACÍ MATERIÁL | FERMACELLOVÉ VRUTY-SPOJOVACÍ MATERIÁL |  | RYCHLOŘEZNÉ ŠROUBY FERMACELL ; 3,9x55mm | 3.9 |  | 55 | 1 | 1000ks/bal | 22ks/m2 | [9 empty] | KS |  | STAVEBNINY
00006-00004-00009 |  | SPOJOVACÍ MATERIÁL | FERMACELLOVÉ VRUTY-SPOJOVACÍ MATERIÁL |  | RYCHLOŘEZNÉ ŠROUBY FERMACELL; 3,9x19mm | 3.9 |  | 19 | 1 | 250, 1000 ks/bal | 22ks/m2 | [9 empty] | KS |  | STAVEBNINY
---
---
00006-00005 |  |  |  |  | NEREZOVÉ VRUTY-SPOJOVACÍ MATERIÁL
00006-00005-00001 |  | SPOJOVACÍ MATERIÁL | NEREZOVÉ VRUTY-SPOJOVACÍ MATERIÁL | 9430025 | VRUT RAPI-TEC; BSP DO LIŠT; KALENÝ NEREZ C; 3,2x25/22mm | 3.2 |  | 25 | 1 | 250KS = 1BALENÍ | --- | [9 empty] | KS |  | HPM-TEC
00006-00005-00002 |  | SPOJOVACÍ MATERIÁL | NEREZOVÉ VRUTY-SPOJOVACÍ MATERIÁL | 9430030 | VRUT RAPI-TEC; BSP DO LIŠT; KALENÝ NEREZ C; 3,2x30/22mm | 3.2 |  | 30 | 1 | 250KS = 1BALENÍ | --- | [9 empty] | KS |  | HPM-TEC
00006-00005-00003 |  | SPOJOVACÍ MATERIÁL | NEREZOVÉ VRUTY-SPOJOVACÍ MATERIÁL | 9430035 | VRUT RAPI-TEC; BSP DO LIŠT; KALENÝ NEREZ C; 3,2x35/24mm | 3.2 |  | 35 | 1 | 250KS = 1BALENÍ | --- | [9 empty] | KS |  | HPM-TEC
00006-00005-00004 |  | SPOJOVACÍ MATERIÁL | NEREZOVÉ VRUTY-SPOJOVACÍ MATERIÁL | 9430040 | VRUT RAPI-TEC; BSP DO LIŠT; KALENÝ NEREZ C; 3,2x40/24mm | 3.2 |  | 40 | 1 | 250KS = 1BALENÍ | --- | [9 empty] | KS |  | HPM-TEC
00006-00005-00005 |  | SPOJOVACÍ MATERIÁL | NEREZOVÉ VRUTY-SPOJOVACÍ MATERIÁL | 9430050 | VRUT RAPI-TEC; BSP DO LIŠT; KALENÝ NEREZ C; 3,2x50/34mm | 3.2 |  | 50 | 1 | 250KS = 1BALENÍ | --- | [9 empty] | KS |  | HPM-TEC
00006-00005-00006 |  | SPOJOVACÍ MATERIÁL | NEREZOVÉ VRUTY-SPOJOVACÍ MATERIÁL | 9430060 | VRUT RAPI-TEC; BSP DO LIŠT; KALENÝ NEREZ C; 3,2x60/44mm | 3.2 |  | 60 | 1 | 250KS = 1BALENÍ | --- | [9 empty] | KS |  | HPM-TEC
00006-00005-00007 |  | SPOJOVACÍ MATERIÁL | NEREZOVÉ VRUTY-SPOJOVACÍ MATERIÁL | 905030 | VRUT RAPI-TEC; TERASO; KALENÝ NEREZ C; 4x40mm | 4 |  | 40 | 1 | 250KS = 1BALENÍ | --- | [9 empty] | KS |  | HPM-TEC
00006-00005-00008 |  | SPOJOVACÍ MATERIÁL | NEREZOVÉ VRUTY-SPOJOVACÍ MATERIÁL | 905031 | VRUT RAPI-TEC; TERASO; KALENÝ NEREZ C; 4x45mm | 4 |  | 45 | 1 | 250KS = 1BALENÍ | --- | [9 empty] | KS |  | HPM-TEC
00006-00005-00009 |  | SPOJOVACÍ MATERIÁL | NEREZOVÉ VRUTY-SPOJOVACÍ MATERIÁL | 905032 | VRUT RAPI-TEC; TERASO; KALENÝ NEREZ C; 4x50mm | 4 |  | 50 | 1 | 250KS = 1BALENÍ | --- | [9 empty] | KS |  | HPM-TEC
00006-00005-00010 |  | SPOJOVACÍ MATERIÁL | NEREZOVÉ VRUTY-SPOJOVACÍ MATERIÁL | 905033 | VRUT RAPI-TEC; TERASO; KALENÝ NEREZ C; 4x60mm | 4 |  | 60 | 1 | 250KS = 1BALENÍ | --- | [9 empty] | KS |  | HPM-TEC
00006-00005-00011 |  | SPOJOVACÍ MATERIÁL | NEREZOVÉ VRUTY-SPOJOVACÍ MATERIÁL | 905034 | VRUT RAPI-TEC; TERASO; KALENÝ NEREZ C; 4,5x45mm | 4.5 |  | 45 | 1 | 200KS = 1BALENÍ | --- | [9 empty] | KS |  | HPM-TEC
00006-00005-00012 |  | SPOJOVACÍ MATERIÁL | NEREZOVÉ VRUTY-SPOJOVACÍ MATERIÁL | 905035 | VRUT RAPI-TEC; TERASO; KALENÝ NEREZ C; 4,5x50mm | 4.5 |  | 50 | 1 | 200KS = 1BALENÍ | --- | [9 empty] | KS |  | HPM-TEC
00006-00005-00013 |  | SPOJOVACÍ MATERIÁL | NEREZOVÉ VRUTY-SPOJOVACÍ MATERIÁL | 905036 | VRUT RAPI-TEC; TERASO; KALENÝ NEREZ C; 4,5x60mm | 4.5 |  | 60 | 1 | 200KS = 1BALENÍ | --- | [9 empty] | KS |  | HPM-TEC
00006-00005-00014 |  | SPOJOVACÍ MATERIÁL | NEREZOVÉ VRUTY-SPOJOVACÍ MATERIÁL | 905037 | VRUT RAPI-TEC; TERASO; KALENÝ NEREZ C; 4,5x70mm | 4.5 |  | 70 | 1 | 200KS = 1BALENÍ | --- | [9 empty] | KS |  | HPM-TEC
00006-00005-00015 |  | SPOJOVACÍ MATERIÁL | NEREZOVÉ VRUTY-SPOJOVACÍ MATERIÁL | 905038 | VRUT RAPI-TEC; TERASO; KALENÝ NEREZ C; 4,5x80mm | 4.5 |  | 80 | 1 | 100KS = 1BALENÍ | --- | [9 empty] | KS |  | HPM-TEC
00006-00005-00016 |  | SPOJOVACÍ MATERIÁL | NEREZOVÉ VRUTY-SPOJOVACÍ MATERIÁL | 905039 | VRUT RAPI-TEC; TERASO; KALENÝ NEREZ C; 5x40mm | 5 |  | 40 | 1 | 200KS = 1BALENÍ | --- | [9 empty] | KS |  | HPM-TEC
00006-00005-00017 |  | SPOJOVACÍ MATERIÁL | NEREZOVÉ VRUTY-SPOJOVACÍ MATERIÁL | 905040 | VRUT RAPI-TEC; TERASO; KALENÝ NEREZ C; 5x45mm | 5 |  | 45 | 1 | 200KS = 1BALENÍ | --- | [9 empty] | KS |  | HPM-TEC
00006-00005-00018 |  | SPOJOVACÍ MATERIÁL | NEREZOVÉ VRUTY-SPOJOVACÍ MATERIÁL | 905041 | VRUT RAPI-TEC; TERASO; KALENÝ NEREZ C; 5x50mm | 5 |  | 50 | 1 | 200KS = 1BALENÍ | --- | [9 empty] | KS |  | HPM-TEC
00006-00005-00019 |  | SPOJOVACÍ MATERIÁL | NEREZOVÉ VRUTY-SPOJOVACÍ MATERIÁL | 905042 | VRUT RAPI-TEC; TERASO; KALENÝ NEREZ C; 5x60mm | 5 |  | 60 | 1 | 200KS = 1BALENÍ | --- | [9 empty] | KS |  | HPM-TEC
00006-00005-00020 |  | SPOJOVACÍ MATERIÁL | NEREZOVÉ VRUTY-SPOJOVACÍ MATERIÁL | 905043 | VRUT RAPI-TEC; TERASO; KALENÝ NEREZ C; 5x70mm | 5 |  | 70 | 1 | 200KS = 1BALENÍ | --- | [9 empty] | KS |  | HPM-TEC
00006-00005-00021 |  | SPOJOVACÍ MATERIÁL | NEREZOVÉ VRUTY-SPOJOVACÍ MATERIÁL | 905044 | VRUT RAPI-TEC; TERASO; KALENÝ NEREZ C; 5x80mm | 5 |  | 80 | 1 | 100KS = 1BALENÍ | --- | [9 empty] | KS |  | HPM-TEC
00006-00005-00022 |  | SPOJOVACÍ MATERIÁL | NEREZOVÉ VRUTY-SPOJOVACÍ MATERIÁL | 905045 | VRUT RAPI-TEC; TERASO; KALENÝ NEREZ C; 5x100mm | 5 |  | 100 | 1 | 100KS = 1BALENÍ | --- | [9 empty] | KS |  | HPM-TEC
00006-00005-00023 |  | SPOJOVACÍ MATERIÁL | NEREZOVÉ VRUTY-SPOJOVACÍ MATERIÁL | 905090 | VRUT RAPI-TEC; TERASO EKO; NEREZ A2; 5,5x50mm | 5.5 |  | 50 | 1 | 200KS = 1BALENÍ | --- | [9 empty] | KS |  | HPM-TEC
00006-00005-00024 |  | SPOJOVACÍ MATERIÁL | NEREZOVÉ VRUTY-SPOJOVACÍ MATERIÁL | 905091 | VRUT RAPI-TEC; TERASO EKO; NEREZ A2; 5,5x60mm | 5.5 |  | 60 | 1 | 200KS = 1BALENÍ | --- | [9 empty] | KS |  | HPM-TEC
00006-00005-00025 |  | SPOJOVACÍ MATERIÁL | NEREZOVÉ VRUTY-SPOJOVACÍ MATERIÁL | 905092 | VRUT RAPI-TEC; TERASO EKO; NEREZ A2; 5,5x70mm | 5.5 |  | 70 | 1 | 200KS = 1BALENÍ | --- | [9 empty] | KS |  | HPM-TEC
00006-00005-00026 |  | SPOJOVACÍ MATERIÁL | NEREZOVÉ VRUTY-SPOJOVACÍ MATERIÁL | 905093 | VRUT RAPI-TEC; TERASO EKO; NEREZ A2; 5,5x80mm | 5.5 |  | 80 | 1 | 100KS = 1BALENÍ | --- | [9 empty] | KS |  | HPM-TEC
00006-00005-00027 |  | SPOJOVACÍ MATERIÁL | NEREZOVÉ VRUTY-SPOJOVACÍ MATERIÁL | 905046 | VRUT RAPI-TEC; TERASO; KALENÝ NEREZ C; 6x100mm | 6 |  | 100 | 1 | 100KS = 1BALENÍ | --- | [9 empty] | KS |  | HPM-TEC
00006-00005-00028 |  | SPOJOVACÍ MATERIÁL | NEREZOVÉ VRUTY-SPOJOVACÍ MATERIÁL | 905047 | VRUT RAPI-TEC; TERASO; KALENÝ NEREZ C; 6x120mm | 6 |  | 120 | 1 | 100KS = 1BALENÍ | --- | [9 empty] | KS |  | HPM-TEC
00006-00005-00029 |  | SPOJOVACÍ MATERIÁL | NEREZOVÉ VRUTY-SPOJOVACÍ MATERIÁL | 905048 | VRUT RAPI-TEC; TERASO; KALENÝ NEREZ C; 6x140mm | 6 |  | 140 | 1 | 100KS = 1BALENÍ | --- | [9 empty] | KS |  | HPM-TEC
00006-00005-00030 |  | SPOJOVACÍ MATERIÁL | NEREZOVÉ VRUTY-SPOJOVACÍ MATERIÁL | 905049 | VRUT RAPI-TEC; TERASO; KALENÝ NEREZ C; 6x160mm | 6 |  | 160 | 1 | 100KS = 1BALENÍ | --- | [9 empty] | KS |  | HPM-TEC
00006-00005-00031 |  | SPOJOVACÍ MATERIÁL | NEREZOVÉ VRUTY-SPOJOVACÍ MATERIÁL | 6240035 | VRUT UNI-TEC SD nerez A2; PLNÝ ZÁVIT; 4X35 mm | 4 |  | 35 | 1 | 500KS = 1BALENÍ | --- | [9 empty] | KS |  | HPM-TEC
00006-00005-00032 |  | SPOJOVACÍ MATERIÁL | NEREZOVÉ VRUTY-SPOJOVACÍ MATERIÁL | 7545035.7016 | VRUT KLEMPÍŘSKÝ RAL 7016; NEREZ A2; PLNÝ ZÁVIT; 4,5X35 mm | 4 |  | 35 | 1 | 500KS = 1BALENÍ | --- | [9 empty] | KS |  | HPM-TEC
00006-00005-00033 |  | SPOJOVACÍ MATERIÁL | NEREZOVÉ VRUTY-SPOJOVACÍ MATERIÁL | 6230020 | VRUT UNI-TEC SD; NEREZ A2; PLNÝ ZÁVIT; 20X30 mm | 4 |  | 35 | 1 | 500KS = 1BALENÍ | --- | [9 empty] | KS |  | HPM-TEC
---
---
---
00006-00006 |  |  |  |  | STROJNÍ HŘEBÍKY-SPOJOVACÍ MATERIÁL
00006-00006-00001 |  | SPOJOVACÍ MATERIÁL | STROJNÍ HŘEBÍKY-SPOJOVACÍ MATERIÁL | 10500653 | STROJNÍ HŘEBÍK BDC; NK= POZINKOVANÝ; KONVEXNÍ; 2,1x50mm | 2.1 |  | 50 | 1 | 10500KS = 1BALENÍ | --- | [9 empty] | KS |  | TARUS
00006-00006-00002 |  | SPOJOVACÍ MATERIÁL | STROJNÍ HŘEBÍKY-SPOJOVACÍ MATERIÁL | 10500138 | STROJNÍ HŘEBÍK BDC; NK= POZINKOVANÝ; KONVEXNÍ; 2,8x65mm | 2.4 |  | 65 | 1 | 6000KS = 1BALENÍ | --- | [9 empty] | KS |  | TARUS
00006-00006-00003 |  | SPOJOVACÍ MATERIÁL | STROJNÍ HŘEBÍKY-SPOJOVACÍ MATERIÁL | 10500155 | STROJNÍ HŘEBÍK BDC; NK= POZINKOVANÝ; KONVEXNÍ; 2,8x70mm | 2.5 |  | 70 | 1 | 6000KS = 1BALENÍ | --- | [9 empty] | KS |  | TARUS
00006-00006-00004 |  | SPOJOVACÍ MATERIÁL | STROJNÍ HŘEBÍKY-SPOJOVACÍ MATERIÁL | 10501252 | STROJNÍ HŘEBÍK BDC; NK= POZINKOVANÝ; KONVEXNÍ; 3,1x80mm | 2.8 |  | 80 | 1 | 6000KS = 1BALENÍ | --- | [9 empty] | KS |  | TARUS
00006-00006-00005 |  | SPOJOVACÍ MATERIÁL | STROJNÍ HŘEBÍKY-SPOJOVACÍ MATERIÁL | 10501255 | STROJNÍ HŘEBÍK BDC; NK= POZINKOVANÝ; KONVEXNÍ; 3,1x90mm | 3.4 |  | 90 | 1 | 3600KS = 1BALENÍ | --- | [9 empty] | KS |  | TARUS
00006-00006-00006 |  | SPOJOVACÍ MATERIÁL | STROJNÍ HŘEBÍKY-SPOJOVACÍ MATERIÁL | 10400955 | STROJNÍ HŘEBÍK R20; NK= POZINKOVANÝ; ŠROUBOVÝ; 3,8x110mm | 3.8 |  | 110 | 1 | 1500KS = 1BALENÍ | --- | [9 empty] | KS |  | TARUS
00006-00006-00007 |  | SPOJOVACÍ MATERIÁL | STROJNÍ HŘEBÍKY-SPOJOVACÍ MATERIÁL |  | STROJNÍ HŘEBÍK R20; NK= POZINKOVANÝ; ŠROUBOVÝ; 3,8x130mm | 3.8 |  | 130 | 1 | 1500KS = 1BALENÍ | --- | [9 empty] | KS |  | TARUS
---
---
00006-00007 |  |  |  |  | KONVEXNÍ HŘEBÍKY-SPOJOVACÍ MATERIÁL
00006-00007-00001 |  | SPOJOVACÍ MATERIÁL | KONVEXNÍ HŘEBÍKY-SPOJOVACÍ MATERIÁL | 299040040 | KONVEXNÍ HŘEBÍK; GALVANICKÝ ZINEK; 4x40mm; HPM-TEC | 4 |  | 40 | 1 |  | --- | [9 empty] | KS |  | HPM-TEC
00006-00007-00002 |  | SPOJOVACÍ MATERIÁL | KONVEXNÍ HŘEBÍKY-SPOJOVACÍ MATERIÁL | 299040050 | KONVEXNÍ HŘEBÍK; GALVANICKÝ ZINEK; 4x50mm; HPM-TEC | 4 |  | 50 | 1 |  | --- | [9 empty] | KS |  | HPM-TEC
00006-00007-00003 |  | SPOJOVACÍ MATERIÁL | KONVEXNÍ HŘEBÍKY-SPOJOVACÍ MATERIÁL | 299040060 | KONVEXNÍ HŘEBÍK; GALVANICKÝ ZINEK; 4x60mm; HPM-TEC | 4 |  | 60 | 1 |  | --- | [9 empty] | KS |  | HPM-TEC
00006-00007-00004 |  | SPOJOVACÍ MATERIÁL | KONVEXNÍ HŘEBÍKY-SPOJOVACÍ MATERIÁL | 299040070 | KONVEXNÍ HŘEBÍK; GALVANICKÝ ZINEK; 4x70mm; HPM-TEC | 4 |  | 70 | 1 |  | --- | [9 empty] | KS |  | HPM-TEC
00006-00007-00005 |  | SPOJOVACÍ MATERIÁL | KONVEXNÍ HŘEBÍKY-SPOJOVACÍ MATERIÁL | 299040080 | KONVEXNÍ HŘEBÍK; GALVANICKÝ ZINEK; 4x80mm; HPM-TEC | 4 |  | 80 | 1 |  | --- | [9 empty] | KS |  | HPM-TEC
00006-00007-00006 |  | SPOJOVACÍ MATERIÁL | KONVEXNÍ HŘEBÍKY-SPOJOVACÍ MATERIÁL | 299040090 | KONVEXNÍ HŘEBÍK; GALVANICKÝ ZINEK; 4x90mm; HPM-TEC | 4 |  | 90 | 1 |  | --- | [9 empty] | KS |  | HPM-TEC
00006-00007-00007 |  | SPOJOVACÍ MATERIÁL | KONVEXNÍ HŘEBÍKY-SPOJOVACÍ MATERIÁL | 299040100 | KONVEXNÍ HŘEBÍK; GALVANICKÝ ZINEK; 4x100mm; HPM-TEC | 4 |  | 100 | 1 |  | --- | [9 empty] | KS |  | HPM-TEC
---
---
00006-00008 |  |  |  |  | OSTATNÍ HŘEBÍKY-SPOJOVACÍ MATERIÁL
00006-00008-00001 |  | SPOJOVACÍ MATERIÁL | OSTATNÍ HŘEBÍKY-SPOJOVACÍ MATERIÁL |  | HŘEBÍK DO BETONU POZINK; 3,8x60mm | 3.8 |  | 60 | 1 |  | --- | [9 empty] | KS |  | HORÁČEK
00006-00008-00002 |  | SPOJOVACÍ MATERIÁL | OSTATNÍ HŘEBÍKY-SPOJOVACÍ MATERIÁL |  | STAVEBNÍ HŘEBÍK POZINK; 2,8x63mm | 2.8 |  | 63 | 1 |  | --- | [9 empty] | Kg |  | HORÁČEK
00006-00008-00003 |  | SPOJOVACÍ MATERIÁL | OSTATNÍ HŘEBÍKY-SPOJOVACÍ MATERIÁL | 327 | STAVEBNÍ HŘEBÍK; HPM-TEC; BEZ POVRCHOVÉ ÚPRAVY; 3,1x80mm | 3.1 |  | 80 | 1 |  | --- | [9 empty] | Kg |  | HORÁČEK
00006-00008-00004 |  | SPOJOVACÍ MATERIÁL | OSTATNÍ HŘEBÍKY-SPOJOVACÍ MATERIÁL | 334 | STAVEBNÍ HŘEBÍK; HPM-TEC; BEZ POVRCHOVÉ ÚPRAVY; 4X110mm | 4 |  | 110 | 1 |  | --- | [9 empty] | Kg |  | HORÁČEK
00006-00008-00005 |  | SPOJOVACÍ MATERIÁL | OSTATNÍ HŘEBÍKY-SPOJOVACÍ MATERIÁL |  | STAVEBNÍ HŘEBÍK POZINK; 5x140mm | 5 |  | 140 | 1 |  | --- | [9 empty] | Kg |  | HORÁČEK
00006-00008-00006 |  | SPOJOVACÍ MATERIÁL | OSTATNÍ HŘEBÍKY-SPOJOVACÍ MATERIÁL | 428 | KOLÁŘSKÝ HŘEBÍK; KALENÝ 1,6 x 36mm |  |  |  | 1 |  | --- | [9 empty] | KS |  | HORÁČEK
00006-00008-00007 |  | SPOJOVACÍ MATERIÁL | OSTATNÍ HŘEBÍKY-SPOJOVACÍ MATERIÁL |  | LIŠTOVACÍ HŘEBÍČKY DO PISTOLE |  |  |  | 1 |  | --- | [9 empty] | KS |  | HORÁČEK
00006-00008-00008 |  | SPOJOVACÍ MATERIÁL | OSTATNÍ HŘEBÍKY-SPOJOVACÍ MATERIÁL |  | ELEKTRIKÁŘSKÉ HŘEBÍČKY |  |  |  | 1 |  | --- | [9 empty] | KS |  | HORÁČEK
00006-00008-00009 |  | SPOJOVACÍ MATERIÁL | OSTATNÍ HŘEBÍKY-SPOJOVACÍ MATERIÁL |  | LEPENKOVÉ HŘEBÍČKY; 2,5x25mm | 2.5 |  | 25 | 1 |  | --- | [9 empty] | Kg |  | HORÁČEK
---
---
00006-00009 |  |  |  |  | VLNOVEC-SPOJOVACÍ MATERIÁL
00006-00009-00001 |  | SPOJOVACÍ MATERIÁL | VLNOVEC-SPOJOVACÍ MATERIÁL | 10800021 | VLNOVEC; BEA; W 15 BKA |  |  | 15 | 1 |  | --- | [9 empty] | KS |  | BEA
00006-00009-00002 |  | SPOJOVACÍ MATERIÁL | VLNOVEC-SPOJOVACÍ MATERIÁL | 10800039 | VLNOVEC;BEA; W 25 BK GS MAXI |  |  | 25 | 1 | 1900KS = 1BALENÍ | --- | [9 empty] | KS |  | TARUS
---
---
00006-00010 |  |  |  |  | SPONY-SPOJOVACÍ MATERIÁL
00006-00010-00001 |  | SPOJOVACÍ MATERIÁL | SPONY-SPOJOVACÍ MATERIÁL | 10000604 | SPONA BEA BAU 155/21 NK HZ CD |  |  | 21 | 1 | 13000KS = 1BALENÍ | 35 Ks/m2 | [9 empty] | KS |  | BEA
00006-00010-00002 |  | SPOJOVACÍ MATERIÁL | SPONY-SPOJOVACÍ MATERIÁL | 10003096 | SPONA BEA BAU 155/25 VZ HZ DP |  |  | 25 | 1 | 10000KS = 1BALENÍ | --- | [9 empty] | KS |  | BEA
00006-00010-00003 |  | SPOJOVACÍ MATERIÁL | SPONY-SPOJOVACÍ MATERIÁL | 10003100 | SPONA BEA BAU 155/30 VZ HZ |  |  | 30 | 1 | 9000KS = 1BALENÍ | --- | [9 empty] | KS |  | BEA
00006-00010-00004 |  | SPOJOVACÍ MATERIÁL | SPONY-SPOJOVACÍ MATERIÁL | 10003104 | SPONA BEA BAU 155/35 VZ HZ |  |  | 35 | 1 | 9000KS = 1BALENÍ | --- | [9 empty] | KS |  | BEA
00006-00010-00005 |  | SPOJOVACÍ MATERIÁL | SPONY-SPOJOVACÍ MATERIÁL | 10000624 | SPONA BEA BAU 155/40 VZ HZ |  |  | 40 | 1 | 9000KS = 1BALENÍ | --- | [9 empty] | KS |  | BEA
00006-00010-00006 |  | SPOJOVACÍ MATERIÁL | SPONY-SPOJOVACÍ MATERIÁL |  | SPONA BEA BAU 155/45 VZ HZ |  |  | 45 | 1 | 9000KS = 1BALENÍ | --- | [9 empty] | KS |  | BEA
00006-00010-00007 |  | SPOJOVACÍ MATERIÁL | SPONY-SPOJOVACÍ MATERIÁL | 10004838 | SPONA BEA BAU 155/50 VZ HZ |  |  | 50 | 1 | 6000KS = 1BALENÍ | --- | [9 empty] | KS |  | BEA
00006-00010-00008 |  | SPOJOVACÍ MATERIÁL | SPONY-SPOJOVACÍ MATERIÁL | 10004793 | SPONA BEA BAU 155/52 VZ HZ |  |  | 52 | 1 | 8400KS = 1BALENÍ | --- | [9 empty] | KS |  | BEA
00006-00010-00009 |  | SPOJOVACÍ MATERIÁL | SPONY-SPOJOVACÍ MATERIÁL | 10003719 | SPONA BEA BAU 246/75 VZ HZ |  |  | 75 | 1 | 2000KS = 1BALENÍ | --- | [9 empty] | KS |  | BEA
---
---
00006-00011 |  |  |  |  | PRŮVLAKOVÉ KOTVY-SPOJOVACÍ MATERIÁL
00006-00011-00001 |  | SPOJOVACÍ MATERIÁL | PRŮVLAKOVÉ KOTVY-SPOJOVACÍ MATERIÁL | 040101051 | PRŮVLAKOVÁ KOTVA S-FIX PLUS 7; PRŮMĚR 8mm; DÉLKA 55mm | 8 |  | 55 | 1 | 100KS = 1 BALENÍ | --- | [9 empty] | KS |  | HPM-TEC
00006-00011-00002 |  | SPOJOVACÍ MATERIÁL | PRŮVLAKOVÉ KOTVY-SPOJOVACÍ MATERIÁL | 040101071 | PRŮVLAKOVÁ KOTVA S-FIX PLUS 7; PRŮMĚR 8mm; DÉLKA 70mm | 8 |  | 70 | 1 | 100KS = 1 BALENÍ | --- | [9 empty] | KS |  | HPM-TEC
00006-00011-00003 |  | SPOJOVACÍ MATERIÁL | PRŮVLAKOVÉ KOTVY-SPOJOVACÍ MATERIÁL | 040101091 | PRŮVLAKOVÁ KOTVA S-FIX PLUS 7; PRŮMĚR 8mm; DÉLKA 90mm | 8 |  | 90 | 1 | 50KS = 1 BALENÍ | --- | [9 empty] | KS |  | HPM-TEC
00006-00011-00004 |  | SPOJOVACÍ MATERIÁL | PRŮVLAKOVÉ KOTVY-SPOJOVACÍ MATERIÁL | 040101111 | PRŮVLAKOVÁ KOTVA S-FIX PLUS 7; PRŮMĚR 8mm; DÉLKA 130mm | 8 |  | 130 | 1 | 50KS = 1 BALENÍ | --- | [9 empty] | KS |  | HPM-TEC
00006-00011-00005 |  | SPOJOVACÍ MATERIÁL | PRŮVLAKOVÉ KOTVY-SPOJOVACÍ MATERIÁL | 040101091 | PRŮVLAKOVÁ KOTVA S-FIX PLUS 7; PRŮMĚR 10mm; DÉLKA 75mm | 10 |  | 75 | 1 | 50KS = 1 BALENÍ | --- | [9 empty] | KS |  | HPM-TEC
00006-00011-00006 |  | SPOJOVACÍ MATERIÁL | PRŮVLAKOVÉ KOTVY-SPOJOVACÍ MATERIÁL | 040101211 | PRŮVLAKOVÁ KOTVA S-FIX PLUS 7; PRŮMĚR 10mm; DÉLKA 95mm | 10 |  | 95 | 1 | 50KS = 1 BALENÍ | --- | [9 empty] | KS |  | HPM-TEC
00006-00011-00007 |  | SPOJOVACÍ MATERIÁL | PRŮVLAKOVÉ KOTVY-SPOJOVACÍ MATERIÁL | 040101231 | PRŮVLAKOVÁ KOTVA S-FIX PLUS 7; PRŮMĚR 10mm; DÉLKA 125mm | 10 |  | 125 | 1 | 25KS = 1 BALENÍ | --- | [9 empty] | KS |  | HPM-TEC
00006-00011-00008 |  | SPOJOVACÍ MATERIÁL | PRŮVLAKOVÉ KOTVY-SPOJOVACÍ MATERIÁL | 040101251 | PRŮVLAKOVÁ KOTVA S-FIX PLUS 7; PRŮMĚR 10mm; DÉLKA 140mm | 10 |  | 140 | 1 | 25KS = 1 BALENÍ | --- | [9 empty] | KS |  | HPM-TEC
00006-00011-00009 |  | SPOJOVACÍ MATERIÁL | PRŮVLAKOVÉ KOTVY-SPOJOVACÍ MATERIÁL | 040101261 | PRŮVLAKOVÁ KOTVA S-FIX PLUS 7; PRŮMĚR 10mm; DÉLKA 160mm | 10 |  | 160 | 1 | 25KS = 1 BALENÍ | --- | [9 empty] | KS |  | HPM-TEC
00006-00011-00010 |  | SPOJOVACÍ MATERIÁL | PRŮVLAKOVÉ KOTVY-SPOJOVACÍ MATERIÁL | 040101271 | PRŮVLAKOVÁ KOTVA S-FIX PLUS 7; PRŮMĚR 12mm; DÉLKA 80mm | 12 |  | 80 | 1 | 25KS = 1 BALENÍ | --- | [9 empty] | KS |  | HPM-TEC
00006-00011-00011 |  | SPOJOVACÍ MATERIÁL | PRŮVLAKOVÉ KOTVY-SPOJOVACÍ MATERIÁL | 040101291 | PRŮVLAKOVÁ KOTVA S-FIX PLUS 7; PRŮMĚR 12mm; DÉLKA 100mm | 12 |  | 100 | 1 | 25KS = 1 BALENÍ | --- | [9 empty] | KS |  | HPM-TEC
00006-00011-00012 |  | SPOJOVACÍ MATERIÁL | PRŮVLAKOVÉ KOTVY-SPOJOVACÍ MATERIÁL | 040101311 | PRŮVLAKOVÁ KOTVA S-FIX PLUS 7; PRŮMĚR 12mm; DÉLKA 115mm | 12 |  | 115 | 1 | 25KS = 1 BALENÍ | --- | [9 empty] | KS |  | HPM-TEC
00006-00011-00013 |  | SPOJOVACÍ MATERIÁL | PRŮVLAKOVÉ KOTVY-SPOJOVACÍ MATERIÁL | 040101331 | PRŮVLAKOVÁ KOTVA S-FIX PLUS 7; PRŮMĚR 12mm; DÉLKA 140mm | 12 |  | 140 | 1 | 25KS = 1 BALENÍ | --- | [9 empty] | KS |  | HPM-TEC
00006-00011-00014 |  | SPOJOVACÍ MATERIÁL | PRŮVLAKOVÉ KOTVY-SPOJOVACÍ MATERIÁL | 040101351 | PRŮVLAKOVÁ KOTVA S-FIX PLUS 7; PRŮMĚR 12mm; DÉLKA 160mm | 12 |  | 160 | 1 | 25KS = 1 BALENÍ | --- | [9 empty] | KS |  | HPM-TEC
00006-00011-00015 |  | SPOJOVACÍ MATERIÁL | PRŮVLAKOVÉ KOTVY-SPOJOVACÍ MATERIÁL | 040101431 | PRŮVLAKOVÁ KOTVA S-FIX PLUS 7; PRŮMĚR 16mm; DÉLKA 125mm | 16 |  | 125 | 1 | 25KS = 1 BALENÍ | --- | [9 empty] | KS |  | HPM-TEC
00006-00011-00016 |  | SPOJOVACÍ MATERIÁL | PRŮVLAKOVÉ KOTVY-SPOJOVACÍ MATERIÁL | 040101521 | PRŮVLAKOVÁ KOTVA S-FIX PLUS 7; PRŮMĚR 20mm; DÉLKA 165mm | 20 |  | 165 | 1 | 25KS = 1 BALENÍ | --- | [9 empty] | KS |  | HPM-TEC
00006-00011-00017 |  | SPOJOVACÍ MATERIÁL | PRŮVLAKOVÉ KOTVY-SPOJOVACÍ MATERIÁL | 80006060 | PRŮVLAKOVÁ KOTVA TMC 7; PRŮMĚR 6mm; DÉLKA 60mm | 6 |  | 60 | 1 | 100KS = 1 BALENÍ | --- | [9 empty] | KS |  | HPM-TEC
00006-00011-00018 |  | SPOJOVACÍ MATERIÁL | PRŮVLAKOVÉ KOTVY-SPOJOVACÍ MATERIÁL | 80006080 | PRŮVLAKOVÁ KOTVA TMC 7; PRŮMĚR 6mm; DÉLKA 80mm | 6 |  | 80 | 1 | 100KS = 1 BALENÍ | --- | [9 empty] | KS |  | HPM-TEC
00006-00011-00019 |  | SPOJOVACÍ MATERIÁL | PRŮVLAKOVÉ KOTVY-SPOJOVACÍ MATERIÁL | 80008060 | PRŮVLAKOVÁ KOTVA TMC 7; PRŮMĚR 8mm; DÉLKA 60mm | 8 |  | 60 | 1 | 50KS = 1 BALENÍ | --- | [9 empty] | KS |  | HPM-TEC
00006-00011-00020 |  | SPOJOVACÍ MATERIÁL | PRŮVLAKOVÉ KOTVY-SPOJOVACÍ MATERIÁL | 80008075 | PRŮVLAKOVÁ KOTVA TMC 7; PRŮMĚR 8mm; DÉLKA 75mm | 8 |  | 75 | 1 | 50KS = 1 BALENÍ | --- | [9 empty] | KS |  | HPM-TEC
00006-00011-00021 |  | SPOJOVACÍ MATERIÁL | PRŮVLAKOVÉ KOTVY-SPOJOVACÍ MATERIÁL | 80008090 | PRŮVLAKOVÁ KOTVA TMC 7; PRŮMĚR 8mm; DÉLKA 90mm | 8 |  | 90 | 1 | 50KS = 1 BALENÍ | --- | [9 empty] | KS |  | HPM-TEC
00006-00011-00022 |  | SPOJOVACÍ MATERIÁL | PRŮVLAKOVÉ KOTVY-SPOJOVACÍ MATERIÁL | 80008120 | PRŮVLAKOVÁ KOTVA TMC 7; PRŮMĚR 8mm; DÉLKA 120mm | 8 |  | 120 | 1 | 25KS = 1 BALENÍ | --- | [9 empty] | KS |  | HPM-TEC
00006-00011-00023 |  | SPOJOVACÍ MATERIÁL | PRŮVLAKOVÉ KOTVY-SPOJOVACÍ MATERIÁL | 80010080 | PRŮVLAKOVÁ KOTVA TMC 7; PRŮMĚR 10mm; DÉLKA 80mm | 10 |  | 80 | 1 | 25KS = 1 BALENÍ | --- | [9 empty] | KS |  | HPM-TEC
00006-00011-00024 |  | SPOJOVACÍ MATERIÁL | PRŮVLAKOVÉ KOTVY-SPOJOVACÍ MATERIÁL | 80010100 | PRŮVLAKOVÁ KOTVA TMC 7; PRŮMĚR 10mm; DÉLKA 100mm | 10 |  | 100 | 1 | 20KS = 1 BALENÍ | --- | [9 empty] | KS |  | HPM-TEC
00006-00011-00025 |  | SPOJOVACÍ MATERIÁL | PRŮVLAKOVÉ KOTVY-SPOJOVACÍ MATERIÁL | 80010120 | PRŮVLAKOVÁ KOTVA TMC 7; PRŮMĚR 10mm; DÉLKA 120mm | 10 |  | 120 | 1 | 20KS = 1 BALENÍ | --- | [9 empty] | KS |  | HPM-TEC
00006-00011-00026 |  | SPOJOVACÍ MATERIÁL | PRŮVLAKOVÉ KOTVY-SPOJOVACÍ MATERIÁL | 80010140 | PRŮVLAKOVÁ KOTVA TMC 7; PRŮMĚR 10mm; DÉLKA 140mm | 10 |  | 140 | 1 | 20KS = 1 BALENÍ | --- | [9 empty] | KS |  | HPM-TEC
00006-00011-00027 |  | SPOJOVACÍ MATERIÁL | PRŮVLAKOVÉ KOTVY-SPOJOVACÍ MATERIÁL | 80012090 | PRŮVLAKOVÁ KOTVA TMC 7; PRŮMĚR 12mm; DÉLKA 90mm | 12 |  | 90 | 1 | 10KS = 1 BALENÍ | --- | [9 empty] | KS |  | HPM-TEC
00006-00011-00028 |  | SPOJOVACÍ MATERIÁL | PRŮVLAKOVÉ KOTVY-SPOJOVACÍ MATERIÁL | 80012100 | PRŮVLAKOVÁ KOTVA TMC 7; PRŮMĚR 12mm; DÉLKA 100mm | 12 |  | 100 | 1 | 10KS = 1 BALENÍ | --- | [9 empty] | KS |  | HPM-TEC
00006-00011-00029 |  | SPOJOVACÍ MATERIÁL | PRŮVLAKOVÉ KOTVY-SPOJOVACÍ MATERIÁL | 80012120 | PRŮVLAKOVÁ KOTVA TMC 7; PRŮMĚR 12mm; DÉLKA 120mm | 12 |  | 120 | 1 | 10KS = 1 BALENÍ | --- | [9 empty] | KS |  | HPM-TEC
00006-00011-00030 |  | SPOJOVACÍ MATERIÁL | PRŮVLAKOVÉ KOTVY-SPOJOVACÍ MATERIÁL | 80012140 | PRŮVLAKOVÁ KOTVA TMC 7; PRŮMĚR 12mm; DÉLKA 140mm | 12 |  | 140 | 1 | 10KS = 1 BALENÍ | --- | [9 empty] | KS |  | HPM-TEC
00006-00011-00031 |  | SPOJOVACÍ MATERIÁL | PRŮVLAKOVÉ KOTVY-SPOJOVACÍ MATERIÁL | 80012160 | PRŮVLAKOVÁ KOTVA TMC 7; PRŮMĚR 12mm; DÉLKA 160mm | 12 |  | 160 | 1 | 10KS = 1 BALENÍ | --- | [9 empty] | KS |  | HPM-TEC
00006-00011-00032 |  | SPOJOVACÍ MATERIÁL | PRŮVLAKOVÉ KOTVY-SPOJOVACÍ MATERIÁL |  | Svorníková kotva FBN II 12/250/346 GS | 12 |  | 346 | 1 | 10KS = 1 BALENÍ | --- | [9 empty] | KS |  | HPM-TEC
00006-00011-00033 |  | SPOJOVACÍ MATERIÁL | PRŮVLAKOVÉ KOTVY-SPOJOVACÍ MATERIÁL |  | PRŮVLAKOVÁ KOTVA S-FIX PLUS 7; PRŮMĚR 16mm; DÉLKA 220mm | 16 |  | 220 | 1 | 25KS = 1 BALENÍ | --- | [9 empty] | KS |  | HPM-TEC
00006-00011-00034 |  | SPOJOVACÍ MATERIÁL | PRŮVLAKOVÉ KOTVY-SPOJOVACÍ MATERIÁL |  | PRŮVLAKOVÁ KOTVA S-FIX PLUS 7; PRŮMĚR 12mm; DÉLKA 190mm | 12 |  | 190 | 1 | 25KS = 1 BALENÍ | --- | [9 empty] | KS |  | HPM-TEC
00006-00011-00035 |  | SPOJOVACÍ MATERIÁL | PRŮVLAKOVÉ KOTVY-SPOJOVACÍ MATERIÁL |  | PRŮVLAKOVÁ KOTVA S-FIX PLUS 7; PRŮMĚR 16mm; DÉLKA 160mm | 16 |  | 160 | 1 | 25KS = 1 BALENÍ | --- | [9 empty] | KS |  | HPM-TEC
00006-00011-00036 |  | SPOJOVACÍ MATERIÁL | PRŮVLAKOVÉ KOTVY-SPOJOVACÍ MATERIÁL | 88105100 | ŠROUB DO BETONU - ŠESTIHRANNÁ HLAVA ; PRŮMĚR 10mm; DÉLKA 100mm + PODLOŽKA DIN 125 M10 | 10 |  | 100 | 1 | 25KS = 1 BALENÍ | --- | [9 empty] | KS |  | HPM-TEC
00006-00011-00037 |  | SPOJOVACÍ MATERIÁL | PRŮVLAKOVÉ KOTVY-SPOJOVACÍ MATERIÁL |  | FISCHER SÍTKO PRO CHEMICKOU MALTU; FIS H 12X85K PLASTOVÉ | 12 |  | 85 | 1 | 25KS = 1 BALENÍ | --- | [9 empty] | KS |  | HPM-TEC
00006-00011-00038 |  | SPOJOVACÍ MATERIÁL | PRŮVLAKOVÉ KOTVY-SPOJOVACÍ MATERIÁL |  | FISCHER INJEKTÁŽNÍ MALTA ; FIS P Plus 300 T | 0 |  | 0 | 0 | 300 ML | --- | [9 empty] | KS |  | HPM-TEC
---
---
00006-00012 |  |  |  |  | TŘMENY-SPOJOVACÍ MATERIÁL
00006-00012-00001 |  | SPOJOVACÍ MATERIÁL | TŘMENY-SPOJOVACÍ MATERIÁL |  | BOVA TŘMEN BV/T - P,L 11-20; VÝŠKA 80mm | 2 |  | 80 | 1 |  | --- | [9 empty] | KS |  | BOVA
00006-00012-00002 |  | SPOJOVACÍ MATERIÁL | TŘMENY-SPOJOVACÍ MATERIÁL |  | BOVA TŘMEN BV/T - P,L 11-20; VÝŠKA 100mm | 2 |  | 100 | 1 |  | --- | [9 empty] | KS |  | BOVA
00006-00012-00003 |  | SPOJOVACÍ MATERIÁL | TŘMENY-SPOJOVACÍ MATERIÁL |  | BOVA TŘMEN BV/T - P,L 11-20; VÝŠKA 120mm | 2 |  | 120 | 1 |  | --- | [9 empty] | KS |  | BOVA
00006-00012-00004 |  | SPOJOVACÍ MATERIÁL | TŘMENY-SPOJOVACÍ MATERIÁL |  | BOVA TŘMEN BV/T - P,L 11-20; VÝŠKA 140mm | 2 |  | 140 | 1 |  | --- | [9 empty] | KS |  | BOVA
00006-00012-00005 |  | SPOJOVACÍ MATERIÁL | TŘMENY-SPOJOVACÍ MATERIÁL |  | BOVA TŘMEN BV/T - P,L 11-20; VÝŠKA 160mm | 2 |  | 160 | 1 |  | --- | [9 empty] | KS |  | BOVA
00006-00012-00006 |  | SPOJOVACÍ MATERIÁL | TŘMENY-SPOJOVACÍ MATERIÁL |  | BOVA TŘMEN BV/T - P,L 11-20; VÝŠKA 180mm | 2 |  | 180 | 1 |  | --- | [9 empty] | KS |  | BOVA
00006-00012-00007 |  | SPOJOVACÍ MATERIÁL | TŘMENY-SPOJOVACÍ MATERIÁL |  | BOVA TŘMEN BV/T - P,L 11-20; VÝŠKA 200mm | 2 |  | 200 | 1 |  | --- | [9 empty] | KS |  | BOVA
00006-00012-00008 |  | SPOJOVACÍ MATERIÁL | TŘMENY-SPOJOVACÍ MATERIÁL |  | BOVA TŘMEN BV/T - P,L 11-20; VÝŠKA 220mm | 2 |  | 220 | 1 |  | --- | [9 empty] | KS |  | BOVA
00006-00012-00009 |  | SPOJOVACÍ MATERIÁL | TŘMENY-SPOJOVACÍ MATERIÁL |  | BOVA TŘMEN BV/T - 40 11-21; ŠÍŘKA 40mm; VÝŠKA 60mm | 2 | 40 | 60 | 1 |  | --- | [9 empty] | KS |  | BOVA
00006-00012-00010 |  | SPOJOVACÍ MATERIÁL | TŘMENY-SPOJOVACÍ MATERIÁL |  | BOVA TŘMEN BV/T - 40 11-21; ŠÍŘKA 40mm; VÝŠKA 80mm | 2 | 40 | 80 | 1 |  | --- | [9 empty] | KS |  | BOVA
00006-00012-00011 |  | SPOJOVACÍ MATERIÁL | TŘMENY-SPOJOVACÍ MATERIÁL |  | BOVA TŘMEN BV/T - 40 11-21; ŠÍŘKA 40mm; VÝŠKA 100mm | 2 | 40 | 100 | 1 |  | --- | [9 empty] | KS |  | BOVA
00006-00012-00012 |  | SPOJOVACÍ MATERIÁL | TŘMENY-SPOJOVACÍ MATERIÁL |  | BOVA TŘMEN BV/T - 40 11-21; ŠÍŘKA 40mm; VÝŠKA 120mm | 2 | 40 | 120 | 1 |  | --- | [9 empty] | KS |  | BOVA
00006-00012-00013 |  | SPOJOVACÍ MATERIÁL | TŘMENY-SPOJOVACÍ MATERIÁL |  | BOVA TŘMEN BV/T - 50 11-22; ŠÍŘKA 50mm; VÝŠKA 85mm | 2 | 50 | 85 | 1 |  | --- | [9 empty] | KS |  | BOVA
00006-00012-00014 |  | SPOJOVACÍ MATERIÁL | TŘMENY-SPOJOVACÍ MATERIÁL |  | BOVA TŘMEN BV/T - 50 11-22; ŠÍŘKA 50mm; VÝŠKA 105mm | 2 | 50 | 105 | 1 |  | --- | [9 empty] | KS |  | BOVA
00006-00012-00015 |  | SPOJOVACÍ MATERIÁL | TŘMENY-SPOJOVACÍ MATERIÁL |  | BOVA TŘMEN BV/T - 50 11-22; ŠÍŘKA 50mm; VÝŠKA 125mm | 2 | 50 | 125 | 1 |  | --- | [9 empty] | KS |  | BOVA
00006-00012-00016 |  | SPOJOVACÍ MATERIÁL | TŘMENY-SPOJOVACÍ MATERIÁL |  | BOVA TŘMEN BV/T - 50 11-22; ŠÍŘKA 50mm; VÝŠKA 145mm | 2 | 50 | 145 | 1 |  | --- | [9 empty] | KS |  | BOVA
00006-00012-00017 |  | SPOJOVACÍ MATERIÁL | TŘMENY-SPOJOVACÍ MATERIÁL |  | BOVA TŘMEN BV/T - 50 11-22; ŠÍŘKA 50mm; VÝŠKA 165mm | 2 | 50 | 165 | 1 |  | --- | [9 empty] | KS |  | BOVA
00006-00012-00018 |  | SPOJOVACÍ MATERIÁL | TŘMENY-SPOJOVACÍ MATERIÁL |  | BOVA TŘMEN BV/T - 60 11-23; ŠÍŘKA 60mm; VÝŠKA 80mm | 2 | 60 | 80 | 1 |  | --- | [9 empty] | KS |  | BOVA
00006-00012-00019 |  | SPOJOVACÍ MATERIÁL | TŘMENY-SPOJOVACÍ MATERIÁL |  | BOVA TŘMEN BV/T - 60 11-23; ŠÍŘKA 60mm; VÝŠKA 100mm | 2 | 60 | 100 | 1 |  | --- | [9 empty] | KS |  | BOVA
00006-00012-00020 |  | SPOJOVACÍ MATERIÁL | TŘMENY-SPOJOVACÍ MATERIÁL |  | BOVA TŘMEN BV/T - 60 11-23; ŠÍŘKA 60mm; VÝŠKA 120mm | 2 | 60 | 120 | 1 |  | --- | [9 empty] | KS |  | BOVA
00006-00012-00021 |  | SPOJOVACÍ MATERIÁL | TŘMENY-SPOJOVACÍ MATERIÁL |  | BOVA TŘMEN BV/T - 60 11-23; ŠÍŘKA 60mm; VÝŠKA 140mm | 2 | 60 | 140 | 1 |  | --- | [9 empty] | KS |  | BOVA
00006-00012-00022 |  | SPOJOVACÍ MATERIÁL | TŘMENY-SPOJOVACÍ MATERIÁL |  | BOVA TŘMEN BV/T - 60 11-23; ŠÍŘKA 60mm; VÝŠKA 160mm | 2 | 60 | 160 | 1 |  | --- | [9 empty] | KS |  | BOVA
00006-00012-00023 |  | SPOJOVACÍ MATERIÁL | TŘMENY-SPOJOVACÍ MATERIÁL |  | BOVA TŘMEN BV/T - 70 11-24; ŠÍŘKA 70mm; VÝŠKA 105mm | 2 | 70 | 105 | 1 |  | --- | [9 empty] | KS |  | BOVA
00006-00012-00024 |  | SPOJOVACÍ MATERIÁL | TŘMENY-SPOJOVACÍ MATERIÁL |  | BOVA TŘMEN BV/T - 70 11-24; ŠÍŘKA 70mm; VÝŠKA 125mm | 2 | 70 | 125 | 1 |  | --- | [9 empty] | KS |  | BOVA
00006-00012-00025 |  | SPOJOVACÍ MATERIÁL | TŘMENY-SPOJOVACÍ MATERIÁL |  | BOVA TŘMEN BV/T - 70 11-24; ŠÍŘKA 70mm; VÝŠKA 145mm | 2 | 70 | 145 | 1 |  | --- | [9 empty] | KS |  | BOVA
00006-00012-00026 |  | SPOJOVACÍ MATERIÁL | TŘMENY-SPOJOVACÍ MATERIÁL |  | BOVA TŘMEN BV/T - 70 11-24; ŠÍŘKA 70mm; VÝŠKA 165mm | 2 | 70 | 165 | 1 |  | --- | [9 empty] | KS |  | BOVA
00006-00012-00027 |  | SPOJOVACÍ MATERIÁL | TŘMENY-SPOJOVACÍ MATERIÁL |  | BOVA TŘMEN BV/T - 80 11-25; ŠÍŘKA 80mm; VÝŠKA 80mm | 2 | 80 | 80 | 1 |  | --- | [9 empty] | KS |  | BOVA
00006-00012-00028 |  | SPOJOVACÍ MATERIÁL | TŘMENY-SPOJOVACÍ MATERIÁL |  | BOVA TŘMEN BV/T - 80 11-25; ŠÍŘKA 80mm; VÝŠKA 80mm; VNITŘNÍ | 2 | 80 | 80 | 1 |  | --- | [9 empty] | KS |  | BOVA
00006-00012-00029 |  | SPOJOVACÍ MATERIÁL | TŘMENY-SPOJOVACÍ MATERIÁL |  | BOVA TŘMEN BV/T - 80 11-25; ŠÍŘKA 80mm; VÝŠKA 100mm | 2 | 80 | 100 | 1 |  | --- | [9 empty] | KS |  | BOVA
00006-00012-00030 |  | SPOJOVACÍ MATERIÁL | TŘMENY-SPOJOVACÍ MATERIÁL |  | BOVA TŘMEN BV/T - 80 11-25; ŠÍŘKA 80mm; VÝŠKA 100mm; VNITŘNÍ | 2 | 80 | 100 | 1 |  | --- | [9 empty] | KS |  | BOVA
00006-00012-00031 |  | SPOJOVACÍ MATERIÁL | TŘMENY-SPOJOVACÍ MATERIÁL |  | BOVA TŘMEN BV/T - 80 11-25; ŠÍŘKA 80mm; VÝŠKA 120mm | 2 | 80 | 120 | 1 |  | --- | [9 empty] | KS |  | BOVA
00006-00012-00032 |  | SPOJOVACÍ MATERIÁL | TŘMENY-SPOJOVACÍ MATERIÁL |  | BOVA TŘMEN BV/T - 80 11-25; ŠÍŘKA 80mm; VÝŠKA 120mm; VNITŘNÍ | 2 | 80 | 120 | 1 |  | --- | [9 empty] | KS |  | BOVA
00006-00012-00033 |  | SPOJOVACÍ MATERIÁL | TŘMENY-SPOJOVACÍ MATERIÁL |  | BOVA TŘMEN BV/T - 80 11-25; ŠÍŘKA 80mm; VÝŠKA 140mm | 2 | 80 | 140 | 1 |  | --- | [9 empty] | KS |  | BOVA
00006-00012-00034 |  | SPOJOVACÍ MATERIÁL | TŘMENY-SPOJOVACÍ MATERIÁL |  | BOVA TŘMEN BV/T - 80 11-25; ŠÍŘKA 80mm; VÝŠKA 140mm; VNITŘNÍ | 2 | 80 | 140 | 1 |  | --- | [9 empty] | KS |  | BOVA
00006-00012-00035 |  | SPOJOVACÍ MATERIÁL | TŘMENY-SPOJOVACÍ MATERIÁL |  | BOVA TŘMEN BV/T - 80 11-25; ŠÍŘKA 80mm; VÝŠKA 160mm | 2 | 80 | 160 | 1 |  | --- | [9 empty] | KS |  | BOVA
00006-00012-00036 |  | SPOJOVACÍ MATERIÁL | TŘMENY-SPOJOVACÍ MATERIÁL |  | BOVA TŘMEN BV/T - 80 11-25; ŠÍŘKA 80mm; VÝŠKA 160mm; VNITŘNÍ | 2 | 80 | 160 | 1 |  | --- | [9 empty] | KS |  | BOVA
00006-00012-00037 |  | SPOJOVACÍ MATERIÁL | TŘMENY-SPOJOVACÍ MATERIÁL |  | BOVA TŘMEN BV/T - 80 11-25; ŠÍŘKA 80mm; VÝŠKA 200mm | 2 | 80 | 200 | 1 |  | --- | [9 empty] | KS |  | BOVA
00006-00012-00038 |  | SPOJOVACÍ MATERIÁL | TŘMENY-SPOJOVACÍ MATERIÁL |  | BOVA TŘMEN BV/T - 80 11-25; ŠÍŘKA 80mm; VÝŠKA 200mm; VNITŘNÍ | 2 | 80 | 200 | 1 |  | --- | [9 empty] | KS |  | BOVA
00006-00012-00039 |  | SPOJOVACÍ MATERIÁL | TŘMENY-SPOJOVACÍ MATERIÁL |  | BOVA TŘMEN BV/T - 90 11-26; ŠÍŘKA 90mm; VÝŠKA 85mm | 2 | 90 | 85 | 1 |  | --- | [9 empty] | KS |  | BOVA
00006-00012-00040 |  | SPOJOVACÍ MATERIÁL | TŘMENY-SPOJOVACÍ MATERIÁL |  | BOVA TŘMEN BV/T - 90 11-26; ŠÍŘKA 90mm; VÝŠKA 85mm;,VNITŘNÍ | 2 | 90 | 85 | 1 |  | --- | [9 empty] | KS |  | BOVA
00006-00012-00041 |  | SPOJOVACÍ MATERIÁL | TŘMENY-SPOJOVACÍ MATERIÁL |  | BOVA TŘMEN BV/T - 90 11-26; ŠÍŘKA 90mm; VÝŠKA 105mm | 2 | 90 | 105 | 1 |  | --- | [9 empty] | KS |  | BOVA
00006-00012-00042 |  | SPOJOVACÍ MATERIÁL | TŘMENY-SPOJOVACÍ MATERIÁL |  | BOVA TŘMEN BV/T - 90 11-26; ŠÍŘKA 90mm; VÝŠKA 105mm;,VNITŘNÍ | 2 | 90 | 105 | 1 |  | --- | [9 empty] | KS |  | BOVA
00006-00012-00043 |  | SPOJOVACÍ MATERIÁL | TŘMENY-SPOJOVACÍ MATERIÁL |  | BOVA TŘMEN BV/T - 90 11-26; ŠÍŘKA 90mm; VÝŠKA 125mm | 2 | 90 | 125 | 1 |  | --- | [9 empty] | KS |  | BOVA
00006-00012-00044 |  | SPOJOVACÍ MATERIÁL | TŘMENY-SPOJOVACÍ MATERIÁL |  | BOVA TŘMEN BV/T - 90 11-26; ŠÍŘKA 90mm; VÝŠKA 125mm;,VNITŘNÍ | 2 | 90 | 125 | 1 |  | --- | [9 empty] | KS |  | BOVA
00006-00012-00045 |  | SPOJOVACÍ MATERIÁL | TŘMENY-SPOJOVACÍ MATERIÁL |  | BOVA TŘMEN BV/T - 90 11-26; ŠÍŘKA 90mm; VÝŠKA 145mm | 2 | 90 | 145 | 1 |  | --- | [9 empty] | KS |  | BOVA
00006-00012-00046 |  | SPOJOVACÍ MATERIÁL | TŘMENY-SPOJOVACÍ MATERIÁL |  | BOVA TŘMEN BV/T - 90 11-26; ŠÍŘKA 90mm; VÝŠKA 145mm;,VNITŘNÍ | 2 | 90 | 145 | 1 |  | --- | [9 empty] | KS |  | BOVA
00006-00012-00047 |  | SPOJOVACÍ MATERIÁL | TŘMENY-SPOJOVACÍ MATERIÁL |  | BOVA TŘMEN BV/T - 90 11-26; ŠÍŘKA 90mm; VÝŠKA 165mm | 2 | 90 | 165 | 1 |  | --- | [9 empty] | KS |  | BOVA
00006-00012-00048 |  | SPOJOVACÍ MATERIÁL | TŘMENY-SPOJOVACÍ MATERIÁL |  | BOVA TŘMEN BV/T - 90 11-26; ŠÍŘKA 90mm; VÝŠKA 165mm;,VNITŘNÍ | 2 | 90 | 165 | 1 |  | --- | [9 empty] | KS |  | BOVA
00006-00012-00049 |  | SPOJOVACÍ MATERIÁL | TŘMENY-SPOJOVACÍ MATERIÁL |  | BOVA TŘMEN BV/T - 100 11-27; ŠÍŘKA 100mm; VÝŠKA 100mm | 2 | 100 | 100 | 1 |  | --- | [9 empty] | KS |  | BOVA
00006-00012-00050 |  | SPOJOVACÍ MATERIÁL | TŘMENY-SPOJOVACÍ MATERIÁL |  | BOVA TŘMEN BV/T - 100 11-27; ŠÍŘKA 100mm; VÝŠKA 100mm;,VNITŘNÍ | 2 | 100 | 100 | 1 |  | --- | [9 empty] | KS |  | BOVA
00006-00012-00051 |  | SPOJOVACÍ MATERIÁL | TŘMENY-SPOJOVACÍ MATERIÁL |  | BOVA TŘMEN BV/T - 100 11-27; ŠÍŘKA 100mm; VÝŠKA 120mm | 2 | 100 | 120 | 1 |  | --- | [9 empty] | KS |  | BOVA
00006-00012-00052 |  | SPOJOVACÍ MATERIÁL | TŘMENY-SPOJOVACÍ MATERIÁL |  | BOVA TŘMEN BV/T - 100 11-27; ŠÍŘKA 100mm; VÝŠKA 120mm;,VNITŘNÍ | 2 | 100 | 120 | 1 |  | --- | [9 empty] | KS |  | BOVA
00006-00012-00053 |  | SPOJOVACÍ MATERIÁL | TŘMENY-SPOJOVACÍ MATERIÁL |  | BOVA TŘMEN BV/T - 100 11-27; ŠÍŘKA 100mm; VÝŠKA 140mm | 2 | 100 | 140 | 1 |  | --- | [9 empty] | KS |  | BOVA
00006-00012-00054 |  | SPOJOVACÍ MATERIÁL | TŘMENY-SPOJOVACÍ MATERIÁL |  | BOVA TŘMEN BV/T - 100 11-27; ŠÍŘKA 100mm; VÝŠKA 140mm;,VNITŘNÍ | 2 | 100 | 140 | 1 |  | --- | [9 empty] | KS |  | BOVA
00006-00012-00055 |  | SPOJOVACÍ MATERIÁL | TŘMENY-SPOJOVACÍ MATERIÁL |  | BOVA TŘMEN BV/T - 100 11-27; ŠÍŘKA 100mm; VÝŠKA 160mm | 2 | 100 | 160 | 1 |  | --- | [9 empty] | KS |  | BOVA
00006-00012-00056 |  | SPOJOVACÍ MATERIÁL | TŘMENY-SPOJOVACÍ MATERIÁL |  | BOVA TŘMEN BV/T - 100 11-27; ŠÍŘKA 100mm; VÝŠKA 160mm;,VNITŘNÍ | 2 | 100 | 160 | 1 |  | --- | [9 empty] | KS |  | BOVA
00006-00012-00057 |  | SPOJOVACÍ MATERIÁL | TŘMENY-SPOJOVACÍ MATERIÁL |  | BOVA TŘMEN BV/T - 100 11-27; ŠÍŘKA 100mm; VÝŠKA 200mm | 2 | 100 | 200 | 1 |  | --- | [9 empty] | KS |  | BOVA
00006-00012-00058 |  | SPOJOVACÍ MATERIÁL | TŘMENY-SPOJOVACÍ MATERIÁL |  | BOVA TŘMEN BV/T - 100 11-27; ŠÍŘKA 100mm; VÝŠKA 200mm;,VNITŘNÍ | 2 | 100 | 200 | 1 |  | --- | [9 empty] | KS |  | BOVA
00006-00012-00059 |  | SPOJOVACÍ MATERIÁL | TŘMENY-SPOJOVACÍ MATERIÁL |  | BOVA TŘMEN BV/T - 120 11-29; ŠÍŘKA 120mm; VÝŠKA 120mm | 2 | 120 | 120 | 1 |  | --- | [9 empty] | KS |  | BOVA
00006-00012-00060 |  | SPOJOVACÍ MATERIÁL | TŘMENY-SPOJOVACÍ MATERIÁL |  | BOVA TŘMEN BV/T - 120 11-29; ŠÍŘKA 120mm; VÝŠKA 120mm; VNITŘNÍ | 2 | 120 | 120 | 1 |  | --- | [9 empty] | KS |  | BOVA
00006-00012-00061 |  | SPOJOVACÍ MATERIÁL | TŘMENY-SPOJOVACÍ MATERIÁL |  | BOVA TŘMEN BV/T - 120 11-29; ŠÍŘKA 120mm; VÝŠKA 140mm | 2 | 120 | 140 | 1 |  | --- | [9 empty] | KS |  | BOVA
00006-00012-00062 |  | SPOJOVACÍ MATERIÁL | TŘMENY-SPOJOVACÍ MATERIÁL |  | BOVA TŘMEN BV/T - 120 11-29; ŠÍŘKA 120mm; VÝŠKA 140mm; VNITŘNÍ | 2 | 120 | 140 | 1 |  | --- | [9 empty] | KS |  | BOVA
00006-00012-00063 |  | SPOJOVACÍ MATERIÁL | TŘMENY-SPOJOVACÍ MATERIÁL |  | BOVA TŘMEN BV/T - 120 11-29; ŠÍŘKA 120mm; VÝŠKA 160mm | 2 | 120 | 160 | 1 |  | --- | [9 empty] | KS |  | BOVA
00006-00012-00064 |  | SPOJOVACÍ MATERIÁL | TŘMENY-SPOJOVACÍ MATERIÁL |  | BOVA TŘMEN BV/T - 120 11-29; ŠÍŘKA 120mm; VÝŠKA 160mm; VNITŘNÍ | 2 | 120 | 160 | 1 |  | --- | [9 empty] | KS |  | BOVA
00006-00012-00065 |  | SPOJOVACÍ MATERIÁL | TŘMENY-SPOJOVACÍ MATERIÁL |  | BOVA TŘMEN BV/T - 120 11-29; ŠÍŘKA 120mm; VÝŠKA 200mm | 2 | 120 | 200 | 1 |  | --- | [9 empty] | KS |  | BOVA
00006-00012-00066 |  | SPOJOVACÍ MATERIÁL | TŘMENY-SPOJOVACÍ MATERIÁL |  | BOVA TŘMEN BV/T - 120 11-29; ŠÍŘKA 120mm; VÝŠKA 200mm; VNITŘNÍ | 2 | 120 | 200 | 1 |  | --- | [9 empty] | KS |  | BOVA
00006-00012-00067 |  | SPOJOVACÍ MATERIÁL | TŘMENY-SPOJOVACÍ MATERIÁL |  | BOVA TŘMEN BV/T - 120 11-29; ŠÍŘKA 120mm; VÝŠKA 240mm | 2 | 120 | 240 | 1 |  | --- | [9 empty] | KS |  | BOVA
00006-00012-00068 |  | SPOJOVACÍ MATERIÁL | TŘMENY-SPOJOVACÍ MATERIÁL |  | BOVA TŘMEN BV/T - 120 11-29; ŠÍŘKA 120mm; VÝŠKA 240mm; VNITŘNÍ | 2 | 120 | 240 | 1 |  | --- | [9 empty] | KS |  | BOVA
00006-00012-00069 |  | SPOJOVACÍ MATERIÁL | TŘMENY-SPOJOVACÍ MATERIÁL |  | BOVA TŘMEN BV/T - 140 11-31; ŠÍŘKA 140mm; VÝŠKA 140mm | 2 | 140 | 140 | 1 |  | --- | [9 empty] | KS |  | BOVA
00006-00012-00070 |  | SPOJOVACÍ MATERIÁL | TŘMENY-SPOJOVACÍ MATERIÁL |  | BOVA TŘMEN BV/T - 140 11-31; ŠÍŘKA 140mm; VÝŠKA 140mm; VNITŘNÍ | 2 | 140 | 140 | 1 |  | --- | [9 empty] | KS |  | BOVA
00006-00012-00071 |  | SPOJOVACÍ MATERIÁL | TŘMENY-SPOJOVACÍ MATERIÁL |  | BOVA TŘMEN BV/T - 140 11-31; ŠÍŘKA 140mm; VÝŠKA 160mm | 2 | 140 | 160 | 1 |  | --- | [9 empty] | KS |  | BOVA
00006-00012-00072 |  | SPOJOVACÍ MATERIÁL | TŘMENY-SPOJOVACÍ MATERIÁL |  | BOVA TŘMEN BV/T - 140 11-31; ŠÍŘKA 140mm; VÝŠKA 160mm; VNITŘNÍ | 2 | 140 | 160 | 1 |  | --- | [9 empty] | KS |  | BOVA
00006-00012-00073 |  | SPOJOVACÍ MATERIÁL | TŘMENY-SPOJOVACÍ MATERIÁL |  | BOVA TŘMEN BV/T - 140 11-31; ŠÍŘKA 140mm; VÝŠKA 200mm | 2 | 140 | 200 | 1 |  | --- | [9 empty] | KS |  | BOVA
00006-00012-00074 |  | SPOJOVACÍ MATERIÁL | TŘMENY-SPOJOVACÍ MATERIÁL |  | BOVA TŘMEN BV/T - 140 11-31; ŠÍŘKA 140mm; VÝŠKA 200mm; VNITŘNÍ | 2 | 140 | 200 | 1 |  | --- | [9 empty] | KS |  | BOVA
00006-00012-00075 |  | SPOJOVACÍ MATERIÁL | TŘMENY-SPOJOVACÍ MATERIÁL |  | BOVA TŘMEN BV/T - 140 11-31; ŠÍŘKA 140mm; VÝŠKA 240mm | 2 | 140 | 240 | 1 |  | --- | [9 empty] | KS |  | BOVA
00006-00012-00076 |  | SPOJOVACÍ MATERIÁL | TŘMENY-SPOJOVACÍ MATERIÁL |  | BOVA TŘMEN BV/T - 140 11-31; ŠÍŘKA 140mm; VÝŠKA 240mm; VNITŘNÍ | 2 | 140 | 240 | 1 |  | --- | [9 empty] | KS |  | BOVA
00006-00012-00077 |  | SPOJOVACÍ MATERIÁL | TŘMENY-SPOJOVACÍ MATERIÁL |  | BOVA TŘMEN BV/T - 200 11-41; ŠÍŘKA 200mm; VÝŠKA 200mm; VNIŘNÍ | 2 | 200 | 200 | 1 |  | --- | [9 empty] | KS |  | BOVA
00006-00012-00078 |  | SPOJOVACÍ MATERIÁL | TŘMENY-SPOJOVACÍ MATERIÁL |  | BOVA TŘMEN BV/T - 180 11-40; ŠÍŘKA 180mm; VÝŠKA 300mm; | 2 | 180 | 300 | 1 |  | --- | [9 empty] | KS |  | BOVA
00006-00012-00079 |  | SPOJOVACÍ MATERIÁL | TŘMENY-SPOJOVACÍ MATERIÁL |  | BOVA TŘMEN BV/T - P,L 11-20; VÝŠKA 300mm; | 2 |  | 300 | 1 |  | --- | [9 empty] | KS |  | BOVA
00006-00012-00080 |  | SPOJOVACÍ MATERIÁL | TŘMENY-SPOJOVACÍ MATERIÁL |  | BOVA TŘMEN BV/T - 160 11-40; ŠÍŘKA 160mm; VÝŠKA 120mm; | 2 | 180 | 300 | 1 |  | --- | [9 empty] | KS |  | BOVA
00006-00012-00081 |  | SPOJOVACÍ MATERIÁL | TŘMENY-SPOJOVACÍ MATERIÁL |  | BOVA TŘMEN BV/T - 180 11-40; ŠÍŘKA 180mm; VÝŠKA 160mm; | 2 | 180 | 160 | 1 |  | --- | [9 empty] | KS |  | BOVA
---
---
00006-00013 |  |  |  |  | KOTEVNÍ PRVKY - SPOJOVACÍ MATERIÁL
00006-00013-00001 |  | SPOJOVACÍ MATERIÁL | KOTEVNÍ PRVKY - SPOJOVACÍ MATERIÁL |  | TAHOVÁ KOTVA HORNÍ DÍL; OCEL S280GD+Z275;ROZMĚR 60x400mm; BOVA |  | 60 | 400 | 1 |  | --- | [9 empty] | KS |  | BOVA
00006-00013-00002 |  | SPOJOVACÍ MATERIÁL | KOTEVNÍ PRVKY - SPOJOVACÍ MATERIÁL |  | TAHOVÁ KOTVA DOLNÍ DÍL - PROVEDENÍ A; KRÁTKÝ; OCEL S235 JR; GALVANICKÝ ZINEK; ROZMĚR 100x100x60mm | 100 | 60 | 100 | 1 |  | --- | [9 empty] | KS |  | BOVA
00006-00013-00003 |  | SPOJOVACÍ MATERIÁL | KOTEVNÍ PRVKY - SPOJOVACÍ MATERIÁL |  | TAHOVÁ KOTVA DOLNÍ DÍL - PROVEDENÍ B; DLOUHÝ; OCEL S235 JR; GALVANICKÝ ZINEK; ROZMĚR 100x160x60mm | 100 | 60 | 160 | 1 |  | --- | [9 empty] | KS |  | BOVA
00006-00013-00004 |  | SPOJOVACÍ MATERIÁL | KOTEVNÍ PRVKY - SPOJOVACÍ MATERIÁL |  | BOVA KOTEVNI PRVEK BV/KP - 12-35, ŠÍŘKA 65mm; VÝŠKA 95mm |  | 65 | 95 | 1 |  | --- | [9 empty] | KS |  | BOVA
00006-00013-00005 |  | SPOJOVACÍ MATERIÁL | KOTEVNÍ PRVKY - SPOJOVACÍ MATERIÁL |  | BOVA KOTEVNI PRVEK BV/KP - 12-36, ŠÍŘKA 65mm; VÝŠKA 135mm |  | 65 | 135 | 1 |  | --- | [9 empty] | KS |  | BOVA
00006-00013-00006 |  | SPOJOVACÍ MATERIÁL | KOTEVNÍ PRVKY - SPOJOVACÍ MATERIÁL |  | BOVA KOTEVNI PRVEK BV/KP - 12-37, ŠÍŘKA 65mm; VÝŠKA 285mm |  | 65 | 285 | 1 |  | --- | [9 empty] | KS |  | BOVA
00006-00013-00007 |  | SPOJOVACÍ MATERIÁL | KOTEVNÍ PRVKY - SPOJOVACÍ MATERIÁL |  | BOVA KOTEVNI PRVEK BV/KP - 12-38, ŠÍŘKA 80mm; VÝŠKA 95mm |  | 80 | 95 | 1 |  | --- | [9 empty] | KS |  | BOVA
00006-00013-00008 |  | SPOJOVACÍ MATERIÁL | KOTEVNÍ PRVKY - SPOJOVACÍ MATERIÁL |  | BOVA KOTEVNI PRVEK BV/KP - 12-39, ŠÍŘKA 80mm; VÝŠKA 135mm |  | 80 | 135 | 1 |  | --- | [9 empty] | KS |  | BOVA
00006-00013-00009 |  | SPOJOVACÍ MATERIÁL | KOTEVNÍ PRVKY - SPOJOVACÍ MATERIÁL |  | BOVA DESKA SPOJOVACÍ BV/BS 03-08 |  | 60 | 320 | 1 |  | --- | [9 empty] | KS |  | BOVA
00006-00013-00010 |  | SPOJOVACÍ MATERIÁL | KOTEVNÍ PRVKY - SPOJOVACÍ MATERIÁL |  | STYČNÍKOVÁ DESKA BV 10 (GANG-NAIL); BV 10 01-01 54x210mm |  | 54 | 210 | 1 |  | --- | [9 empty] | KS |  | BOVA
00006-00013-00011 |  | SPOJOVACÍ MATERIÁL | KOTEVNÍ PRVKY - SPOJOVACÍ MATERIÁL |  | BOVA; UHELNÍK BV/U; 90x105x150; 05-23/V |  |  |  | 1 |  | --- | [9 empty] | KS |  | BOVA
00006-00013-00012 |  | SPOJOVACÍ MATERIÁL | KOTEVNÍ PRVKY - SPOJOVACÍ MATERIÁL |  | BOVA; UHELNÍK 60x60x60mm |  | 60 | 60 | 1 |  | --- | [9 empty] | KS |  | BOVA
00006-00013-00013 |  | SPOJOVACÍ MATERIÁL | KOTEVNÍ PRVKY - SPOJOVACÍ MATERIÁL | 77080100 | Natloukací hmoždinka, 8X100, zápustná hlava; HPM-TEC | 8 |  | 100 | 1 | 50KS | --- | [9 empty] | KS |  | BOVA
00006-00013-00014 |  | SPOJOVACÍ MATERIÁL | KOTEVNÍ PRVKY - SPOJOVACÍ MATERIÁL |  | BOVA; DESKA BV/DS 03-21/260 |  | 60 | 260 | 1 |  | --- | [9 empty] | KS |  | BOVA
00006-00013-00015 |  | SPOJOVACÍ MATERIÁL | KOTEVNÍ PRVKY - SPOJOVACÍ MATERIÁL |  | BOVA; UHELNÍK BV/U; 65x90x90; 05-22/BV |  |  |  | 1 |  | --- | [9 empty] | KS |  | BOVA
00006-00013-00016 |  | SPOJOVACÍ MATERIÁL | KOTEVNÍ PRVKY - SPOJOVACÍ MATERIÁL | 88322.0000 | HPM-TEC, KOVOVÁ RYBINA, 80 X 220 X 12, 88322.0000 |  |  |  | 1 |  | --- | [9 empty] | KS |  | BOVA
00006-00013-00017 |  | SPOJOVACÍ MATERIÁL | KOTEVNÍ PRVKY - SPOJOVACÍ MATERIÁL |  | BOVA; UHELNÍK BV/U; 80x100x100; 05-1 |  |  |  | 1 |  | --- | [9 empty] | KS |  | BOVA
00006-00013-00018 |  | SPOJOVACÍ MATERIÁL | KOTEVNÍ PRVKY - SPOJOVACÍ MATERIÁL |  | BOVA; UHELNÍK BV/U; 40x40x160; |  |  |  | 1 |  | --- | [9 empty] | KS |  | BOVA
---
---
00006-00014 |  |  |  |  | PATKY DŘEVĚNÉHO PILÍŘE - SPOJOVACÍ MATERIÁL
00006-00014-00001 |  | SPOJOVACÍ MATERIÁL | PATKY DŘEVĚNÉHO PILÍŘE - SPOJOVACÍ MATERIÁL |  | BOVA; PATKA DŘEVĚNÉHO PILÍŘE BV/P -14-01; VÝŠKA 200mm |  |  | 200 | 1 |  | --- | [9 empty] | KS |  | BOVA
00006-00014-00002 |  | SPOJOVACÍ MATERIÁL | PATKY DŘEVĚNÉHO PILÍŘE - SPOJOVACÍ MATERIÁL |  | BOVA; PATKA DŘEVĚNÉHO PILÍŘE BV/P -14-01; VÝŠKA 250mm |  |  | 250 | 1 |  | --- | [9 empty] | KS |  | BOVA
00006-00014-00003 |  | SPOJOVACÍ MATERIÁL | PATKY DŘEVĚNÉHO PILÍŘE - SPOJOVACÍ MATERIÁL |  | BOVA; PATKA DŘEVĚNÉHO PILÍŘE BV/P -14-01; VÝŠKA 330mm |  |  | 330 | 1 |  | --- | [9 empty] | KS |  | BOVA
00006-00014-00004 |  | SPOJOVACÍ MATERIÁL | PATKY DŘEVĚNÉHO PILÍŘE - SPOJOVACÍ MATERIÁL |  | BOVA; PATKA PILÍŘE S POJISTKOU BV/P -14-12/H; VÝŠKA 200mm |  |  | 200 | 1 |  | --- | [9 empty] | KS |  | BOVA
00006-00014-00005 |  | SPOJOVACÍ MATERIÁL | PATKY DŘEVĚNÉHO PILÍŘE - SPOJOVACÍ MATERIÁL |  | BOVA; PATKA PILÍŘE S POJISTKOU BV/P -14-12/H; VÝŠKA 250mm |  |  | 250 | 1 |  | --- | [9 empty] | KS |  | BOVA
00006-00014-00006 |  | SPOJOVACÍ MATERIÁL | PATKY DŘEVĚNÉHO PILÍŘE - SPOJOVACÍ MATERIÁL |  | BOVA; PATKA PILÍŘE S POJISTKOU BV/P -14-12/H; VÝŠKA 330mm |  |  | 330 | 1 |  | --- | [9 empty] | KS |  | BOVA
00006-00014-00007 |  | SPOJOVACÍ MATERIÁL | PATKY DŘEVĚNÉHO PILÍŘE - SPOJOVACÍ MATERIÁL |  | BOVA; PATKA DŘEVĚNÉHO PILÍŘE BV/P -14-10; VÝŠKA 200mm; ROZMĚR DESKY 80X80; ZÁVITNICE 16mm |  |  | 200 | 1 |  | --- | [9 empty] | KS |  | BOVA
00006-00014-00008 |  | SPOJOVACÍ MATERIÁL | PATKY DŘEVĚNÉHO PILÍŘE - SPOJOVACÍ MATERIÁL |  | BOVA; PATKA DŘEVĚNÉHO PILÍŘE BV/P -14-9; VÝŠKA 165mm |  |  | 165 | 1 |  | --- | [9 empty] | KS |  | BOVA
---
---
00006-00015 |  |  |  |  | SFS - SPOJOVACÍ MATERIÁL
00006-00015-00001 |  | SPOJOVACÍ MATERIÁL | SFS - SPOJOVACÍ MATERIÁL |  | KOLÍK SFS WS-T 7/73 |  |  | 73 | 1 | 100KS = 1 BALENÍ | --- | [9 empty] | KS |  | SFS
00006-00015-00002 |  | SPOJOVACÍ MATERIÁL | SFS - SPOJOVACÍ MATERIÁL |  | KOLÍK SFS WS-T 7/93 |  |  | 93 | 1 | 100KS = 1 BALENÍ | --- | [9 empty] | KS |  | SFS
00006-00015-00003 |  | SPOJOVACÍ MATERIÁL | SFS - SPOJOVACÍ MATERIÁL |  | KOLÍK SFS WS-T 7/113 |  |  | 113 | 1 | 100KS = 1 BALENÍ | --- | [9 empty] | KS |  | SFS
00006-00015-00004 |  | SPOJOVACÍ MATERIÁL | SFS - SPOJOVACÍ MATERIÁL |  | KOLÍK SFS WS-T 7/133 |  |  | 133 | 1 | 100KS = 1 BALENÍ | --- | [9 empty] | KS |  | SFS
00006-00015-00005 |  | SPOJOVACÍ MATERIÁL | SFS - SPOJOVACÍ MATERIÁL |  | KOLÍK SFS WS-T 7/153 |  |  | 153 | 1 | 100KS = 1 BALENÍ | --- | [9 empty] | KS |  | SFS
00006-00015-00006 |  | SPOJOVACÍ MATERIÁL | SFS - SPOJOVACÍ MATERIÁL |  | KOLÍK SFS WS-T 7/173 |  |  | 173 | 1 | 100KS = 1 BALENÍ | --- | [9 empty] | KS |  | SFS
00006-00015-00007 |  | SPOJOVACÍ MATERIÁL | SFS - SPOJOVACÍ MATERIÁL |  | KOLÍK SFS WS-T 7/193 |  |  | 193 | 1 | 100KS = 1 BALENÍ | --- | [9 empty] | KS |  | SFS
00006-00015-00008 |  | SPOJOVACÍ MATERIÁL | SFS - SPOJOVACÍ MATERIÁL |  | KOLÍK SFS WS-T 7/213 |  |  | 213 | 1 | 100KS = 1 BALENÍ | --- | [9 empty] | KS |  | SFS
00006-00015-00009 |  | SPOJOVACÍ MATERIÁL | SFS - SPOJOVACÍ MATERIÁL |  | KOLÍK SFS WS-T 7/233 |  |  | 233 | 1 | 100KS = 1 BALENÍ | --- | [9 empty] | KS |  | SFS
SFS
00006-00015-00010 |  | SPOJOVACÍ MATERIÁL | SFS - SPOJOVACÍ MATERIÁL |  | SFS SAMOVRTNÝ VRUT; WT - T 8,2 X 160 | 8.2 |  | 160 | 1 | 100KS = 1 BALENÍ | --- | [9 empty] | KS | WT-T :UHLÍKOVÉ KARBO-NITRIDOVÉ OCELI | SFS
00006-00015-00011 |  | SPOJOVACÍ MATERIÁL | SFS - SPOJOVACÍ MATERIÁL |  | SFS SAMOVRTNÝ VRUT; WT - T 8,2 X 190 | 8.2 |  | 190 | 1 | 100KS = 1 BALENÍ | --- | [9 empty] | KS | WT-T :UHLÍKOVÉ KARBO-NITRIDOVÉ OCELI | SFS
00006-00015-00012 |  | SPOJOVACÍ MATERIÁL | SFS - SPOJOVACÍ MATERIÁL |  | SFS SAMOVRTNÝ VRUT; WT - T 8,2 X 220 | 8.2 |  | 220 | 1 | 100KS = 1 BALENÍ | --- | [9 empty] | KS | WT-T :UHLÍKOVÉ KARBO-NITRIDOVÉ OCELI | SFS
00006-00015-00013 |  | SPOJOVACÍ MATERIÁL | SFS - SPOJOVACÍ MATERIÁL |  | SFS SAMOVRTNÝ VRUT; WT - T 8,2 X 245 | 8.2 |  | 245 | 1 | 100KS = 1 BALENÍ | --- | [9 empty] | KS | WT-T :UHLÍKOVÉ KARBO-NITRIDOVÉ OCELI | SFS
00006-00015-00014 |  | SPOJOVACÍ MATERIÁL | SFS - SPOJOVACÍ MATERIÁL |  | SFS SAMOVRTNÝ VRUT; WT - T 8,2 X 275 | 8.2 |  | 275 | 1 | 100KS = 1 BALENÍ | --- | [9 empty] | KS | WT-T :UHLÍKOVÉ KARBO-NITRIDOVÉ OCELI | SFS
00006-00015-00015 |  | SPOJOVACÍ MATERIÁL | SFS - SPOJOVACÍ MATERIÁL |  | SFS SAMOVRTNÝ VRUT; WT - T 8,2 X 300 | 8.2 |  | 300 | 1 | 100KS = 1 BALENÍ | --- | [9 empty] | KS | WT-T :UHLÍKOVÉ KARBO-NITRIDOVÉ OCELI | SFS
00006-00015-00016 |  | SPOJOVACÍ MATERIÁL | SFS - SPOJOVACÍ MATERIÁL |  | SFS SAMOVRTNÝ VRUT; WT - T 8,2 X 330 | 8.2 |  | 330 | 1 | 100KS = 1 BALENÍ | --- | [9 empty] | KS | WT-T :UHLÍKOVÉ KARBO-NITRIDOVÉ OCELI | SFS
SFS
00006-00015-00017 |  | SPOJOVACÍ MATERIÁL | SFS - SPOJOVACÍ MATERIÁL |  | SFS SAMOVRTNÝ VRUT; WT - T 6,5 X 65 | 6.5 |  | 65 | 1 | 100KS = 1 BALENÍ | --- | [9 empty] | KS | WT-T :UHLÍKOVÉ KARBO-NITRIDOVÉ OCELI | SFS
00006-00015-00018 |  | SPOJOVACÍ MATERIÁL | SFS - SPOJOVACÍ MATERIÁL |  | SFS SAMOVRTNÝ VRUT; WT - T 6,5 X 90 | 6.5 |  | 90 | 1 | 100KS = 1 BALENÍ | --- | [9 empty] | KS | WT-T :UHLÍKOVÉ KARBO-NITRIDOVÉ OCELI | SFS
00006-00015-00018 |  | SPOJOVACÍ MATERIÁL | SFS - SPOJOVACÍ MATERIÁL |  | SFS SAMOVRTNÝ VRUT; WT - T 6,5 X 130 | 6.5 |  | 130 | 1 | 100KS = 1 BALENÍ | --- | [9 empty] | KS | WT-T :UHLÍKOVÉ KARBO-NITRIDOVÉ OCELI | SFS
00006-00015-00018 |  | SPOJOVACÍ MATERIÁL | SFS - SPOJOVACÍ MATERIÁL |  | SFS SAMOVRTNÝ VRUT; WT - T 6,5 X 160 | 6.5 |  | 160 | 1 | 100KS = 1 BALENÍ | --- | [9 empty] | KS | WT-T :UHLÍKOVÉ KARBO-NITRIDOVÉ OCELI | SFS
00006-00015-00018 |  | SPOJOVACÍ MATERIÁL | SFS - SPOJOVACÍ MATERIÁL |  | SFS SAMOVRTNÝ VRUT; WT - T 6,5 X 190 | 6.5 |  | 190 | 1 | 100KS = 1 BALENÍ | --- | [9 empty] | KS | WT-T :UHLÍKOVÉ KARBO-NITRIDOVÉ OCELI | SFS
00006-00015-00018 |  | SPOJOVACÍ MATERIÁL | SFS - SPOJOVACÍ MATERIÁL |  | SFS SAMOVRTNÝ VRUT; WT - T 6,5 X 220 | 6.5 |  | 220 | 1 | 100KS = 1 BALENÍ | --- | [9 empty] | KS | WT-T :UHLÍKOVÉ KARBO-NITRIDOVÉ OCELI | SFS
SFS
00006-00015-00018 |  | SPOJOVACÍ MATERIÁL | SFS - SPOJOVACÍ MATERIÁL |  | SFS SAMOVRTNÝ VRUT; WT - S 6,5 X 65 | 6.5 |  | 65 | 1 | 100KS = 1 BALENÍ | --- | [9 empty] | KS | WT- S : NEREZOVÁ OCEL A2 | SFS
00006-00015-00018 |  | SPOJOVACÍ MATERIÁL | SFS - SPOJOVACÍ MATERIÁL |  | SFS SAMOVRTNÝ VRUT; WT - S 6,5 X 90 | 6.5 |  | 90 | 1 | 100KS = 1 BALENÍ | --- | [9 empty] | KS | WT- S : NEREZOVÁ OCEL A2 | SFS
00006-00015-00018 |  | SPOJOVACÍ MATERIÁL | SFS - SPOJOVACÍ MATERIÁL |  | SFS SAMOVRTNÝ VRUT; WT - S 6,5 X 130 | 6.5 |  | 130 | 1 | 100KS = 1 BALENÍ | --- | [9 empty] | KS | WT- S : NEREZOVÁ OCEL A2 | SFS
SFS
00006-00015-00019 |  | SPOJOVACÍ MATERIÁL | SFS - SPOJOVACÍ MATERIÁL |  | SFS SAMOVRTNÝ VRUT; WR - T 9 X 400 | 9 |  | 400 | 1 | 100KS = 1 BALENÍ | --- | [9 empty] | KS | WT- S : NEREZOVÁ OCEL A2 | SFS
00006-00015-00020 |  | SPOJOVACÍ MATERIÁL | SFS - SPOJOVACÍ MATERIÁL |  | SFS SAMOVRTNÝ VRUT; WR - T 9 X 300 | 9 |  | 300 | 1 | 100KS = 1 BALENÍ | --- | [9 empty] | KS | WT- S : NEREZOVÁ OCEL A2 | SFS
00006-00016 |  |  |  |  | SVORNÍKY - SPOJOVACÍ MATERIÁL
00006-00016-00001 |  | SPOJOVACÍ MATERIÁL | SVORNÍKY - SPOJOVACÍ MATERIÁL |  | ZÁVITOVÁ TYČ M12; POZINKOVANÁ; DÉLKA= 220mm + 2x MATICE M12 + 2x TESAŘSKÁ PODLOŽKA M12 DIN 440+ 2x PEROVÁ PODLOŽKA M12 | 12 |  | 220 | 1 |  | --- | [9 empty] | KS |  | HORÁČEK
00006-00016-00002 |  | SPOJOVACÍ MATERIÁL | SVORNÍKY - SPOJOVACÍ MATERIÁL |  | ZÁVITOVÁ TYČ M12; POZINKOVANÁ; DÉLKA= 280mm + 2x MATICE M12 + 2x TESAŘSKÁ PODLOŽKA M12 DIN 440 + 2x PEROVÁ PODLOŽKA M12 | 12 |  | 280 | 1 |  | --- | [9 empty] | KS |  | HORÁČEK
00006-00016-00003 |  | SPOJOVACÍ MATERIÁL | SVORNÍKY - SPOJOVACÍ MATERIÁL |  | ZÁVITOVÁ TYČ M12; POZINKOVANÁ; DÉLKA= 140mm + 2x MATICE M12 + 2x TESAŘSKÁ PODLOŽKA M12 DIN 440 + 2x PEROVÁ PODLOŽKA M12 | 12 |  | 140 | 1 |  | --- | [9 empty] | KS |  | HORÁČEK
00006-00016-00004 |  | SPOJOVACÍ MATERIÁL | SVORNÍKY - SPOJOVACÍ MATERIÁL |  | ZÁVITOVÁ TYČ M10; POZINKOVANÁ; DÉLKA= 250mm + 1x MATICE M10 + 1x TESAŘSKÁ PODLOŽKA M10 DIN 440 + 1x PEROVÁ PODLOŽKA M10 | 10 |  | 250 | 1 |  | --- | [9 empty] | KS |  | HORÁČEK
00006-00016-00005 |  | SPOJOVACÍ MATERIÁL | SVORNÍKY - SPOJOVACÍ MATERIÁL |  | ZÁVITOVÁ TYČ M12; POZINKOVANÁ; DÉLKA= 160mm + 2x MATICE M12 + 2x PODLOŽKA M12 DIN 440 + 2x PEROVÁ PODLOŽKA M12 | 12 |  | 160 | 1 |  | --- | [9 empty] | KS |  | HORÁČEK
00006-00016-00006 |  | SPOJOVACÍ MATERIÁL | SVORNÍKY - SPOJOVACÍ MATERIÁL |  | ZÁVITOVÁ TYČ M8; POZINKOVANÁ; DÉLKA= 170mm + 1x MATICE M8 + 1x PODLOŽKA M8 DIN 440 + 1x PEROVÁ PODLOŽKA M8 | 8 |  | 170 | 1 |  | --- | [9 empty] | KS |  | HORÁČEK
00006-00016-00007 |  | SPOJOVACÍ MATERIÁL | SVORNÍKY - SPOJOVACÍ MATERIÁL |  | ZÁVITOVÁ TYČ M12; POZINKOVANÁ; DÉLKA= 250mm + 1x MATICE M12 + 1x PODLOŽKA M12 DIN 440 + 1x PEROVÁ PODLOŽKA M12 | 12 |  | 250 | 1 |  | --- | [9 empty] | KS |  | HORÁČEK
00006-00016-00008 |  | SPOJOVACÍ MATERIÁL | SVORNÍKY - SPOJOVACÍ MATERIÁL |  | 2x MATICE M12 + 2x TESAŘSKÁ PODLOŽKA M12 DIN 440 + 2x PEROVÁ PODLOŽKA M12 | 12 |  |  | 1 |  | --- | [9 empty] | KS |  | HORÁČEK
00006-00016-00009 |  | SPOJOVACÍ MATERIÁL | SVORNÍKY - SPOJOVACÍ MATERIÁL |  | ZÁVITOVÁ TYČ M12; POZINKOVANÁ; DÉLKA= 380mm + 2x MATICE M12 + 2x TESAŘSKÁ PODLOŽKA M12 DIN 440 + 2x PEROVÁ PODLOŽKA M12 | 12 |  | 380 | 1 |  | --- | [9 empty] | KS |  | HORÁČEK
00006-00016-00010 |  | SPOJOVACÍ MATERIÁL | SVORNÍKY - SPOJOVACÍ MATERIÁL |  | ZÁVITOVÁ TYČ M12; POZINKOVANÁ; DÉLKA= 350mm + 2x MATICE M12 + 1x KLOBOUČKOVÁ MATICE M12 + 2x PODLOŽKA M12 DIN 440 + 2x PEROVÁ PODLOŽKA M12 | 12 |  | 350 | 1 |  | --- | [9 empty] | KS |  | HORÁČEK
00006-00016-00011 |  | SPOJOVACÍ MATERIÁL | SVORNÍKY - SPOJOVACÍ MATERIÁL |  | ZÁVITOVÁ TYČ M12; POZINKOVANÁ; DÉLKA= 230mm + 2x MATICE M12 + 2x TESAŘSKÁ PODLOŽKA M12 DIN 440+ 2x PEROVÁ PODLOŽKA M12 | 12 |  | 220 | 1 |  | --- | [9 empty] | KS |  | HORÁČEK
00006-00016-00012 |  | SPOJOVACÍ MATERIÁL | SVORNÍKY - SPOJOVACÍ MATERIÁL |  | ZÁVITOVÁ TYČ M12; POZINKOVANÁ; DÉLKA= 450mm + 2x MATICE M12 + 1x KLOBOUČKOVÁ MATICE M12 + 2x PODLOŽKA M12 DIN 440 + 2x PEROVÁ PODLOŽKA M12 | 12 |  | 450 | 1 |  | --- | [9 empty] | KS |  | HORÁČEK
00006-00016-00013 |  | SPOJOVACÍ MATERIÁL | SVORNÍKY - SPOJOVACÍ MATERIÁL |  | ZÁVITOVÁ TYČ M12; POZINKOVANÁ; DÉLKA= 470mm + 2x MATICE M12 + 1x KLOBOUČKOVÁ MATICE M12 + 2x PODLOŽKA M12 DIN 440 + 2x PEROVÁ PODLOŽKA M12 | 12 |  | 470 | 1 |  | --- | [9 empty] | KS |  | HORÁČEK
00006-00016-00014 |  | SPOJOVACÍ MATERIÁL | SVORNÍKY - SPOJOVACÍ MATERIÁL |  | ZÁVITOVÁ TYČ M12; POZINKOVANÁ; DÉLKA= 200mm + 1x MATICE M12 + 1x PODLOŽKA M12 DIN 440 + 1x PEROVÁ PODLOŽKA M12 | 12 |  | 200 | 1 |  | --- | [9 empty] | KS |  | HORÁČEK
00006-00016-00015 |  | SPOJOVACÍ MATERIÁL | SVORNÍKY - SPOJOVACÍ MATERIÁL |  | ZÁVITOVÁ TYČ M12; POZINKOVANÁ; DÉLKA= 130 mm + 1x MATICE M12 S KLOBOUČKEM + 1x PODLOŽKA M12 DIN 440 + 1x PEROVÁ PODLOŽKA M12 | 12 |  | 130 | 1 |  | --- | [9 empty] | KS |  | HORÁČEK
00006-00016-00016 |  | SPOJOVACÍ MATERIÁL | SVORNÍKY - SPOJOVACÍ MATERIÁL |  | ZÁVITOVÁ TYČ M12; POZINKOVANÁ; DÉLKA= 250mm + 1x MATICE M12 S KLOBOUČKEM+ 1x PODLOŽKA M12 DIN 440 + 1x PEROVÁ PODLOŽKA M12 | 12 |  | 250 | 1 |  | --- | [9 empty] | KS |  | HORÁČEK
00006-00016-00017 |  | SPOJOVACÍ MATERIÁL | SVORNÍKY - SPOJOVACÍ MATERIÁL |  | ZÁVITOVÁ TYČ M10; POZINKOVANÁ; DÉLKA= 190mm + 2x MATICE M10 + 2x TESAŘSKÁ PODLOŽKA M10 DIN 440 + 2x PEROVÁ PODLOŽKA M10 | 10 |  | 250 | 1 |  | --- | [9 empty] | KS |  | HORÁČEK
00006-00016-00018 |  | SPOJOVACÍ MATERIÁL | SVORNÍKY - SPOJOVACÍ MATERIÁL |  | ZÁVITOVÁ TYČ M12; POZINKOVANÁ; DÉLKA= 80mm + 2x MATICE M12 S KLOBOUČKEM+ 2x PODLOŽKA M12 DIN 440 | 12 |  | 250 | 1 |  | --- | [9 empty] | KS |  | HORÁČEK
00006-00016-00019 |  | SPOJOVACÍ MATERIÁL | SVORNÍKY - SPOJOVACÍ MATERIÁL |  | ZÁVITOVÁ TYČ M12; POZINKOVANÁ; DÉLKA= 100mm + 2x MATICE M12 S KLOBOUČKEM+ 2x PODLOŽKA M12 DIN 440 | 12 |  | 100 | 1 |  | --- | [9 empty] | KS |  | HORÁČEK
00006-00016-00020 |  | SPOJOVACÍ MATERIÁL | SVORNÍKY - SPOJOVACÍ MATERIÁL |  | ZÁVITOVÁ TYČ M12; POZINKOVANÁ; DÉLKA= 180mm + 2x MATICE M12 S KLOBOUČKEM+ 2x PODLOŽKA M12 DIN 440 | 12 |  | 180 | 1 |  | --- | [9 empty] | KS |  | HORÁČEK
00006-00016-00021 |  | SPOJOVACÍ MATERIÁL | SVORNÍKY - SPOJOVACÍ MATERIÁL |  | ZÁVITOVÁ TYČ M12; POZINKOVANÁ; DÉLKA= 180mm + 1x MATICE M12 S KLOBOUČKEM+ 1x PODLOŽKA M12 DIN 440 + 1x PEROVÁ PODLOŽKA M12 | 12 |  | 180 | 1 |  | --- | [9 empty] | KS |  | HORÁČEK
00006-00016-00022 |  | SPOJOVACÍ MATERIÁL | SVORNÍKY - SPOJOVACÍ MATERIÁL |  | ZÁVITOVÁ TYČ M8; POZINKOVANÁ; DÉLKA= 110mm + 1x MATICE M8 + 1x PODLOŽKA M8 DIN 440 | 8 |  | 110 | 1 |  | --- | [9 empty] | KS |  | HORÁČEK
00006-00017 |  |  |  |  | TURBOŠROUBY - SPOJOVACÍ MATERIÁL
00006-00017-00001 |  | SPOJOVACÍ MATERIÁL | SVORNÍKY - SPOJOVACÍ MATERIÁL | 10121182 | TURBOŠROUB; TURBO-TEC SE ZÁPUSTNOU HLAVOU, 7,5X182 | 7.5 |  | 182 | 1 | 100KS | --- | [9 empty] | KS |  | HPM-TEC
00007 |  |  |  |  | PÁSKY
00007-00001 |  |  |  |  | SIGA PÁSKY-PÁSKY
00007-00001-00001 |  | PÁSKY | SIGA PÁSKY-PÁSKY |  | LEPÍCÍ PÁSKA; SIGA SICRALL (ŽLUTÁ); ŠÍŘKA= 60mm, DÉLKA= 40m |  | 60 | 40000 | 40 | 10 ROLÍ = 1 BAL | --- | [9 empty] | bm |  | SIGA
00007-00001-00002 |  | PÁSKY | SIGA PÁSKY-PÁSKY |  | LEPÍCÍ PÁSKA; SIGA SICRALL (ŽLUTÁ); ŠÍŘKA= 170mm, DÉLKA= 40m |  | 170 | 40000 | 40 | 1 ROLE = 1 BAL | --- | [9 empty] | bm |  | SIGA
00007-00001-00003 |  | PÁSKY | SIGA PÁSKY-PÁSKY |  | LEPÍCÍ PÁSKA; SIGA RISSAN (ZELENÁ); ŠÍŘKA= 60mm, DÉLKA= 25m |  | 60 | 25000 | 25 | 10 ROLÍ = 1BAL | --- | [9 empty] | bm |  | SIGA
00007-00001-00004 |  | PÁSKY | SIGA PÁSKY-PÁSKY |  | LEPÍCÍ PÁSKA; SIGA RISSAN (ZELENÁ); ŠÍŘKA= 100mm, DÉLKA= 25m |  | 100 | 25000 | 25 | 6 ROLÍ = 1 BAL | --- | [9 empty] | bm |  | SIGA
00007-00001-00005 |  | PÁSKY | SIGA PÁSKY-PÁSKY |  | LEPÍCÍ PÁSKA; SIGA RISSAN (ZELENÁ); ŠÍŘKA= 150mm, DÉLKA= 25m |  | 150 | 25000 | 25 | 4 ROLE = 1 BAL | --- | [9 empty] | bm |  | SIGA
00007-00001-00006 |  | PÁSKY | SIGA PÁSKY-PÁSKY |  | LEPÍCÍ PÁSKA; SIGA CORVUM (BÍLÁ); ŠÍŘKA= 60mm (30/30mm), DÉLKA= 25m |  | 60 | 25000 | 25 | 10 ROLÍ = 1 BAL | --- | [9 empty] | bm |  | SIGA
00007-00001-00007 |  | PÁSKY | SIGA PÁSKY-PÁSKY |  | LEPÍCÍ PÁSKA; SIGA CORVUM (BÍLÁ); ŠÍŘKA= 60mm (12mm/48mm), DÉLKA= 25m |  | 60 | 25000 | 25 | 10 ROLÍ = 1 BAL | --- | [9 empty] | bm |  | SIGA
00007-00001-00008 |  | PÁSKY | SIGA PÁSKY-PÁSKY |  | LEPÍCÍ PÁSKA; SIGA WIGLUW WHITE (BÍLÁ) UV STABILNÍ; ŠÍŘKA= 60mm, DÉLKA= 40m |  | 60 | 40000 | 40 | 10 ROLÍ = 1 BAL | --- | [9 empty] | bm |  | SIGA
00007-00001-00009 |  | PÁSKY | SIGA PÁSKY-PÁSKY |  | LEPÍCÍ PÁSKA; SIGA WIGLUW WHITE (BÍLÁ) UV STABILNÍ; ŠÍŘKA= 60mm (20/40mm), DÉLKA= 25m |  | 60 | 25000 | 25 | 10 ROLÍ = 1 BAL | --- | [9 empty] | bm |  | SIGA
00007-00001-00010 |  | PÁSKY | SIGA PÁSKY-PÁSKY |  | LEPÍCÍ PÁSKA; SIGA WIGLUW WHITE (BÍLÁ) UV STABILNÍ; ŠÍŘKA= 100mm, DÉLKA= 25m |  | 100 | 25000 | 25 | 6 ROLÍ = 1 BAL | --- | [9 empty] | bm |  | SIGA
00007-00001-00011 |  | PÁSKY | SIGA PÁSKY-PÁSKY |  | LEPÍCÍ PÁSKA; SIGA WIGLUW WHITE (BÍLÁ) UV STABILNÍ; ŠÍŘKA= 150mm, DÉLKA= 25m |  | 150 | 25000 | 25 | 4 ROLE = 1 BAL | --- | [9 empty] | bm |  | SIGA
00007-00001-00012 |  | PÁSKY | SIGA PÁSKY-PÁSKY |  | LEPÍCÍ PÁSKA; SIGA WIGLUW BLACK (ČERNÁ) UV STABILNÍ; ŠÍŘKA= 60mm, DÉLKA= 40m |  | 60 | 40000 | 40 | 10 ROLÍ = 1 BAL | --- | [9 empty] | bm |  | SIGA
00007-00001-00013 |  | PÁSKY | SIGA PÁSKY-PÁSKY |  | SIGA PRIMUR; KARTUŠE; 600ml |  |  |  | 1 | 600 ML | --- | [9 empty] | KS |  | SIGA
00007-00001-00014 |  | PÁSKY | SIGA PÁSKY-PÁSKY |  | LEPÍCÍ OKENNÍ INTERIÉROVÁ PÁSKA; FENTRIM IS 20; ŠÍŘKA= 75mm, DÉLKA= 25m |  | 15/60 | 25000 | 25 | 6 ROLÍ = 1 BAL | --- | [9 empty] | bm |  | SIGA
00007-00001-00015 |  | PÁSKY | SIGA PÁSKY-PÁSKY |  | LEPÍCÍ OKENNÍ EXTERIÉROVÁ PÁSKA; FENTRIM IS 2; ŠÍŘKA= 75mm, DÉLKA= 25m |  | 15/60 | 25000 | 25 | 6 ROLÍ = 1 BAL | --- | [9 empty] | bm |  | SIGA
00007-00001-00016 |  | PÁSKY | SIGA PÁSKY-PÁSKY |  | LEPÍCÍ OKENNÍ EXTERIÉROVÁ PÁSKA; FENTRIM IS 2; ŠÍŘKA= 300mm, DÉLKA= 25m |  | 15/285 | 25000 | 25 | 2 ROLÍ = 1 BAL | --- | [9 empty] | bm |  | SIGA
00007-00001-00017 |  | PÁSKY | SIGA PÁSKY-PÁSKY |  | EPDM PÁSKA CELOLEPÍCÍ; ŠÍŘKA 150mm |  | 150 | 25000 | 25 | 2 ROLÍ = 1 BAL | --- | [9 empty] | bm |  | TARUS
---
---
00007-00002 |  |  |  |  | WURTH PÁSKY-PÁSKY
00007-00002-00001 |  | PÁSKY | WURTH PÁSKY-PÁSKY |  | PÁSKA WÜRTH EURASOL; ŠÍŘKA= 60mm, DÉLKA= 25m |  | 60 | 25000 | 25 |  | --- | [9 empty] | bm |  | WÜRTH
00007-00002-00002 |  | PÁSKY | WURTH PÁSKY-PÁSKY |  | PÁSKA WÜRTH EURASOL; ŠÍŘKA= 80mm, DÉLKA= 25m |  | 80 | 25000 | 25 |  | --- | [9 empty] | bm |  | WÜRTH
00007-00002-00003 |  | PÁSKY | WURTH PÁSKY-PÁSKY |  | PÁSKA WÜRTH EURASOL MAX ČERNÁ; ŠÍŘKA= 60mm, DÉLKA= 25m |  | 60 | 25000 | 25 |  | --- | [9 empty] | bm |  | WÜRTH
00007-00002-00004 |  | PÁSKY | WURTH PÁSKY-PÁSKY |  | PÁSKA WÜRTH EURASOL MAX ČERNÁ; ŠÍŘKA= 80mm, DÉLKA= 25m |  | 60 | 25000 | 25 |  | --- | [9 empty] | bm |  | WÜRTH
00007-00002-00005 |  | PÁSKY | WURTH PÁSKY-PÁSKY |  | PÁSKA WÜRTH EURASOL MAX BÍLÁ; ŠÍŘKA= 60mm, DÉLKA= 25m |  | 60 | 25000 | 25 |  | --- | [9 empty] | bm |  | WÜRTH
00007-00002-00006 |  | PÁSKY | WURTH PÁSKY-PÁSKY |  | PÁSKA WÜRTH EURASOL MAX BÍLÁ; ŠÍŘKA= 60mm, DÉLKA= 25m |  | 60 | 25000 | 25 |  | --- | [9 empty] | bm |  | WÜRTH
---
---
00007-00003 |  |  |  |  | TĚSNÍCÍ PÁSKY-PÁSKY
00007-00003-00001 |  | PÁSKY | TĚSNÍCÍ PÁSKY-PÁSKY | 875115010 | PŘEDSTLAČENÁ ROSTOUCÍ PÁSKA; WÜRTH VKP BASIC; ČERNÁ; NÁRUST 6-10mm; ŠÍŘKA= 15mm, DÉLKA= 5,6m |  | 15 | 5600 | 5.6 | 5,6bm | --- | [9 empty] | bm |  | TARUS
00007-00003-00002 |  | PÁSKY | TĚSNÍCÍ PÁSKY-PÁSKY |  | TĚSNÍCÍ PÁSKA FERMACELL; 70x50000mm |  | 70 | 50000 | 50 | 50bm | --- | [9 empty] | bm |  | STAVEBNINY
00007-00003-00003 |  | PÁSKY | TĚSNÍCÍ PÁSKY-PÁSKY | 875115004 | PŘEDSTLAČENÁ ROSTOUCÍ PÁSKA; WÜRTH VKP BASIC; ČERNÁ; NÁRUST 2-4mm; ŠÍŘKA= 15mm, DÉLKA= 12,5m |  | 15 | 12500 | 12.5 | 12,5bm | --- | [9 empty] | bm |  | TARUS
---
---
00007-00004 |  |  |  |  | VÝZTUŽNÉ PÁSKY-PÁSKY
00007-00004-00001 |  | PÁSKY | VÝZTUŽNÉ PÁSKY-PÁSKY | 3631101525 | PÁSKA SKELNÁ VÝSTUŽNÁ DK MONT VERTEX 25m (NA PŘÍČNÉ SPOJE SADROKARTONOVÝCH DESEK) |  |  | 25000 | 25 |  | --- | [9 empty] | bm |  | STAVEBNINY
00007-00004-00002 |  | PÁSKY | VÝZTUŽNÉ PÁSKY-PÁSKY |  | MALÍŘSKÁ SAMOLEPÍCÍ VÝZTUŽNÁ MŘÍŽKA (NA PODÉLNÉ SPOJE SADROKARTONOVÝCH DESEK) |  | 50 |  |  |  | --- | [9 empty] | bm |  | STAVEBNINY
00007-00004-00003 |  | PÁSKY | VÝZTUŽNÉ PÁSKY-PÁSKY |  | MALÍŘSKÁ PÁSKA; ULTRAFLEX EASY 325- (ROHOVÝ PROFIL); 30m |  |  | 30000 | 30 |  | --- | [9 empty] | bm |  | STAVEBNINY
00007-00004-00004 |  | PÁSKY | VÝZTUŽNÉ PÁSKY-PÁSKY |  | SKLOTEXTILNÁ PÁSKA FERMACELL; 70x50000mm |  | 70 | 50000 | 50 | 50bm | --- | [9 empty] | bm |  | STAVEBNINY
00007-00004-00005 |  | PÁSKY | VÝZTUŽNÉ PÁSKY-PÁSKY | 3640005002 | VÝZTUŽNÁ PÁSKA STRAIT-FLEX TUFF-TAPE DO VNITŘNÍCH ROHŮ SÁDROKARTONU, DÉLKA =30bm; DEKTRADE |  |  | 30000 | 30 | 60bm | --- | [9 empty] | bm |  | STAVEBNINY
00007-00004-00006 |  | PÁSKY | VÝZTUŽNÉ PÁSKY-PÁSKY | 3631101520 | SAMOLEPÍCÍ VÝZTUŽNÁ PÁSKA FIBA TAPE; DÉLKA =90bm; DEKTRADE |  |  | 90000 |  | 90bm | --- | [9 empty] | bm |  | STAVEBNINY
---
---
00007-00005 |  |  |  |  | OSTATNÍ PÁSKY-PÁSKY
00007-00005-00001 |  | PÁSKY | OSTATNÍ PÁSKY-PÁSKY |  | LEPÍCÍ PAPÍROVÁ PÁSKA; ŠÍŘKA= 50mm, DÉLKA= 50m |  | 50 | 50000 | 1 |  | --- | [9 empty] | KS |  | STAVEBNINY
00007-00005-00002 |  | PÁSKY | OSTATNÍ PÁSKY-PÁSKY |  | LEPÍCÍ PAPÍROVÁ PÁSKA; ŠÍŘKA= 30mm, DÉLKA= 50m |  | 30 | 50000 | 1 |  | --- | [9 empty] | KS |  | STAVEBNINY
00007-00005-00003 |  | PÁSKY | OSTATNÍ PÁSKY-PÁSKY |  | LEPÍCÍ PAPÍROVÁ PÁSKA; ŠÍŘKA= 25mm, DÉLKA= 50m |  | 25 | 5000 | 1 |  | --- | [9 empty] | KS |  | STAVEBNINY
00007-00005-00004 |  | PÁSKY | OSTATNÍ PÁSKY-PÁSKY |  | LEPÍCÍ PAPÍROVÁ PÁSKA; ŠÍŘKA= 38mm, DÉLKA= 50m |  | 38 | 5000 | 1 |  | --- | [9 empty] | KS |  | STAVEBNINY
00007-00005-00005 |  | PÁSKY | OSTATNÍ PÁSKY-PÁSKY |  | LEPÍCÍ OBOUSTRANNÁ PÁSKA 25mm |  | 25 |  | 1 |  | --- | [9 empty] | KS |  | STAVEBNINY
00007-00005-00006 |  | PÁSKY | OSTATNÍ PÁSKY-PÁSKY |  | PVC LEPÍCÍ PÁSKA 50mm/33m |  | 50 | 33000 | 1 |  | --- | [9 empty] | KS |  | STAVEBNINY
00007-00005-00007 |  | PÁSKY | OSTATNÍ PÁSKY-PÁSKY |  | AKUSTICKÁ PĚNOVÁ LEPÍCÍ PÁSKA NA OCELOVÉ PROFILY; ŠÍŘKA= 45mm, DÉLKA= 30m | 3 | 45 | 30000 | 30 |  | --- | [9 empty] | bm |  | STAVEBNINY
00007-00005-00008 |  | PÁSKY | OSTATNÍ PÁSKY-PÁSKY |  | INTERIÉROVÁ PÁSKA NA OKNA A DVEŘE | [5 empty] | --- | [9 empty] | SADA |  | OKNAŘI
00007-00005-00009 |  | PÁSKY | OSTATNÍ PÁSKY-PÁSKY |  | EXTERIÉROVÁ PÁSKA NA OKNA A DVEŘE | [5 empty] | --- | [9 empty] | SADA |  | OKNAŘI
00007-00005-00010 |  | PÁSKY | OSTATNÍ PÁSKY-PÁSKY |  | LEPÍCÍ STŘÍBRNÁ PÁSKA; DÉLKA 50bm |  |  | 50000 | 50 |  | --- | [9 empty] | bm |  | STAVEBNINY
00007-00005-00011 |  | PÁSKY | OSTATNÍ PÁSKY-PÁSKY |  | TEPELNĚ ODOLNA MANŽETA TYVEK HOTSCHOTT RGD250; PRO TRUBKY 250-270mm |  |  | 0 | 0 |  | --- | [9 empty] | KS |  | STAVEBNINY
00007-00005-00012 |  | PÁSKY | OSTATNÍ PÁSKY-PÁSKY |  | TEPELNĚ ODOLNA MANŽETA TYVEK HOTSCHOTT RGD250; PRO ÚHEL STŘECHY DO 45° ; PRO TRUBKY 250-270mm |  |  | 0 | 0 |  | --- | [9 empty] | KS |  | STAVEBNINY
---
---
00008 |  |  |  |  | LEPIDLA
00008-00001 |  |  |  |  | LEPIDLA
00008-00001-00001 |  | LEPIDLA | LEPIDLA |  | MAMUT LEPIDLO; 290ml; TARUS hightack |  |  |  | 1 | 290ml | --- | [9 empty] | KS |  | ---
00008-00001-00002 |  | LEPIDLA | LEPIDLA |  | LEPIDLO DUVILAX LS50; 5Kg |  |  |  | 5 | 5Kg | --- | [9 empty] | Kg |  | ---
00008-00001-00003 |  | LEPIDLA | LEPIDLA |  | PODLAHOVÉ LEPIDLO FERMACELL; 1Kg |  |  |  | 1 | 1Kg | 0,04Kg/m2 | [9 empty] | Kg |  | ---
00008-00001-00004 |  | LEPIDLA | LEPIDLA |  | SPÁROVACÍ LEPIDLO FERMACELL; 310ml |  |  |  | 1 | 310ml | 0,02l/bm SPÁRY | [9 empty] | KS |  | ---
00008-00001-00005 |  | LEPIDLA | LEPIDLA |  | TRANSPARENTNÍ LEPIDLO PUR; 500G |  |  |  | 1 | 500G | [10 empty] | KS |  | WÜRTH
00008-00001-00006 |  | LEPIDLA | LEPIDLA |  | DISPERZNÍ LEPIDLO NA PARKETY; 750G |  |  |  | 1 | 750G | [10 empty] | KS |  | WÜRTH
00008-00001-00007 |  | LEPIDLA | LEPIDLA |  | KLEMPÍŘSKÝ PU TMEL, KARTUŠE 300ml |  |  |  | 1 | 300ml | [10 empty] | KS
---
---
00009 |  |  |  |  | AKRYLY
00009-00001 |  |  |  |  | AKRYLY
00009-00001-00001 |  | AKRYLY | AKRYLY |  | AKRYL BÍLÝ-ILLBRUCK LD702; 310ml KARTUŠE |  |  |  | 1 | 310ml | --- | [9 empty] | KS |  | ---
00009-00001-00002 |  | AKRYLY | AKRYLY |  | AKRYL BÍLÝ-ILLBRUCK LD702; 600ml SALÁM |  |  |  | 1 | 600ml | --- | [9 empty] | KS |  | ---
00009-00001-00003 |  | AKRYLY | AKRYLY |  | AKRYL BÍLÝ-DEN BRAVEN; 310ml KARTUŠE |  |  |  | 1 | 310ml | --- | [9 empty] | KS |  | ---
---
---
00010 |  |  |  |  | SILIKONY
00010-00001 |  |  |  |  | SILIKONY
00010-00001-00001 |  | SILIKONY | SILIKONY |  | SILIKON BÍLÝ; 310ml KARTUŠE |  |  |  | 1 | 310ml | --- | [9 empty] | KS |  | ---
00010-00001-00002 |  | SILIKONY | SILIKONY |  | SILIKON TRANSPARENTNÍ; 310ml KARTUŠE |  |  |  | 1 | 310 ml | --- | [9 empty] | KS |  | ---
00010-00001-00003 |  | SILIKONY | SILIKONY | 35K35 | TMEL SILIKONOVÝ TRANSPARENTNÍ SOUDAL SILIRUB 2; 600ml SALÁM |  |  |  | 1 | 600 ml | --- | [9 empty] | KS |  | ---
---
---
00011 |  |  |  |  | PUR PĚNY
00011-00001 |  |  |  |  | PUR PĚNY
00011-00001-00001 |  | PUR PĚNY | PUR PĚNY | 89215221 | WÜRTH; 1K PU MONTÁŽNÍ PĚNA FLEXI-RAL; 750ml |  |  |  | 1 | 750ml | --- | [9 empty] | KS |  | ---
00011-00001-00002 |  | PUR PĚNY | PUR PĚNY |  | PĚNA CERESIT CT 84 EXPRESS - 850ml; LEPIDLO NA POLYSTYREN EPS A XPS |  |  |  | 1 | 850ml | 1KUS = cca 10m2 | [9 empty] | KS |  | ---
00011-00001-00003 |  | PUR PĚNY | PUR PĚNY | NB6S002234 | WÜRTH; 1K PU MONTÁŽNÍ PĚNA B3; 750ml |  |  |  | 1 | 750ml | --- | [9 empty] | KS |  | ---
00011-00001-00004 |  | PUR PĚNY | PUR PĚNY |  | PU MONTÁŽNÍ PĚNA NÍZKOEXPANZNÍ; |  |  |  | 1 |  | --- | [9 empty] | KS |  | TARUS
---
00012 |  |  |  |  | PENETRACE
00012-00001 |  |  |  |  | KNAUF-PENETRACE
00012-00001-00001 |  | PENETRACE | KNAUF-PENETRACE |  | HLOUBKOVÁ PENETRACE; KNAUF; 5L |  |  |  | 5 | 5L | 5L/50m2 | [9 empty] | L |  | ---
---
---
00012-00002 |  |  |  |  | FERMACELL-PENETRACE
00012-00002-00001 |  | PENETRACE | FERMACELL-PENETRACE |  | HLOUBKOVÁ PENETRACE; FERMACELL; 1Kg |  |  |  | 1 | 1Kg | 0,15l/m2 |  |  | . | [6 empty] | Kg |  | ---
00012-00002-00002 |  | PENETRACE | FERMACELL-PENETRACE |  | HLOUBKOVÁ PENETRACE; FERMACELL; 5Kg |  |  |  | 5 | 5Kg | 0,15l/m2 |  |  | . | [6 empty] | Kg |  | ---
---
---
00012-00003 |  |  |  |  | STO-PENETRACE
00012-00003-00001 |  | PENETRACE | STO-PENETRACE | 00518-009 | PENETRACE; STO PRIM PLEX; 5L |  |  |  | 5 | 5L | 0,1 -0,4L/m2 | [9 empty] | L |  | STO
00012-00003-00002 |  | PENETRACE | STO-PENETRACE | 00518-001 | PENETRACE; STO PRIM PLEX; 10L |  |  |  | 10 | 10L | 0,1 -0,4L/m2 | [9 empty] | L |  | STO
00012-00003-00003 |  | PENETRACE | STO-PENETRACE | 00518-002 | PENETRACE; STO PRIM PLEX; 20L |  |  |  | 20 | 20L | 0,1 -0,4L/m2 | [9 empty] | L |  | STO
00012-00003-00004 |  | PENETRACE | STO-PENETRACE | 00804-001 | PENETRACE; STO PREP MIRAL; PLNĚNÝ SILIKÁTOVÝ MEZINÁTĚR; PŘÍRODNÍ; 25Kg |  |  |  | 25 | 25Kg | [10 empty] | Kg |  | STO
00012-00003-00005 |  | PENETRACE | STO-PENETRACE | 00804-020 | PENETRACE; STO PREP MIRAL; PLNĚNÝ SILIKÁTOVÝ MEZINÁTĚR; TONOVANÝ; 25Kg |  |  |  | 25 | 25Kg | [10 empty] | Kg |  | STO
---
---
00012-00004 |  |  |  |  | OSTATNÍ-PENETRACE
00012-00004-00001 |  | PENETRACE | FERMACELL-PENETRACE | 893876002 | WÜRTH BUTYLPRIMER SPRAY 500ML; STŘÍKANÝ PRIMER |  |  |  | 500 | 500ml |  |  |  | . | [6 empty] | KS |  | ---
[14 empty] | . | [8 empty] | ---
---
00013 |  |  |  |  | POVRCHY INTERIÉRU
00013-00001 |  |  |  |  | INTERIÉROVÉ BARVY-POVRCHY INTERIÉRU
00013-00001-00001 |  | POVRCHY INTERIÉRU | INTERIÉROVÉ BARVY-POVRCHY INTERIÉRU | 00237-024 | INTERIÉROVÁ BARVA; STO COLOR IN; BÍLÁ; 15L |  |  |  | 15 | 15L | 2xNATĚR= 0,3l/m2 | [9 empty] | L |  | STO
00013-00001-00002 |  | POVRCHY INTERIÉRU | INTERIÉROVÉ BARVY-POVRCHY INTERIÉRU |  | BARVA OSMO DEKORAČNÍ VOSK; 3186 BÍLÁ; 2,5L |  |  |  | 2.5 | 2,5L | 1xNÁTTĚR=1L=20m2/ 2xNÁTĚR=1L=12m2 | [9 empty] | L |  | ---
00013-00001-00003 |  | POVRCHY INTERIÉRU | INTERIÉROVÉ BARVY-POVRCHY INTERIÉRU |  | INTERIÉROVÁ BARVA; STO ODSTÍN 33103 | [5 empty] | 2xNATĚR= 0,3l/m2 | [9 empty] | L |  | STO
00013-00001-00004 |  | POVRCHY INTERIÉRU | INTERIÉROVÉ BARVY-POVRCHY INTERIÉRU |  | INTERIÉROVÁ BARVA; STO ODSTÍN 33107 | [5 empty] | 2xNATĚR= 0,3l/m2 | [9 empty] | L |  | STO
00013-00001-00005 |  | POVRCHY INTERIÉRU | INTERIÉROVÉ BARVY-POVRCHY INTERIÉRU |  | INTERIÉROVÁ BARVA; STO ODSTÍN 37301 | [5 empty] | 2xNATĚR= 0,3l/m2 | [9 empty] | L |  | STO
00013-00001-00006 |  | POVRCHY INTERIÉRU | INTERIÉROVÉ BARVY-POVRCHY INTERIÉRU | 703500020002 | ADLER; OLEJ Legno Dura-Öl; TRANSPARENTÍ |  |  |  |  | 10L | 2xNATĚR= 0,3l/m2 | [9 empty] | L |  | STO
00013-00001-00007 |  | POVRCHY INTERIÉRU | INTERIÉROVÉ BARVY-POVRCHY INTERIÉRU |  | ADLER; Legno-Reiniger 80025 |  |  |  |  | 1L | 2xNATĚR= 0,3l/m2 | [9 empty] | L |  | STO
00013-00001-00008 |  | POVRCHY INTERIÉRU | INTERIÉROVÉ BARVY-POVRCHY INTERIÉRU |  | VODĚODOLNÁ BARVA; StoColor Titanium; BÍLÁ; 15L |  |  |  |  | 15 | 2xNATĚR= 0,3l/m2 | [9 empty] | L |  | STO
00013-00001-00009 |  | POVRCHY INTERIÉRU | INTERIÉROVÉ BARVY-POVRCHY INTERIÉRU |  | INTERIÉROVÁ BARVA; STO ODSTÍN 16004 | [5 empty] | 2xNATĚR= 0,3l/m2 | [9 empty] | L |  | STO
00013-00001-00010 |  | POVRCHY INTERIÉRU | INTERIÉROVÉ BARVY-POVRCHY INTERIÉRU |  | ADLER; Möbel- und Parkett Holzlack; TRANSPARENTNÍ LAK POLOMAT; 2,5L |  |  |  |  | 2.5 | 2xNATĚR= 0,3l/m2 | [9 empty] | BALENÍ |  | STO
00013-00001-00010 |  | POVRCHY INTERIÉRU | INTERIÉROVÉ BARVY-POVRCHY INTERIÉRU | 531006260410 | ADLER Innenlasur UV 100, Natur, 10L | [5 empty] | 2xNATĚR= 0,3l/m2 | [9 empty] | L |  | STO
00013-00001-00011 |  | POVRCHY EXTERIÉRU | EXTERIÉROVÉ BARVY-POVRCHY EXTERIÉRU |  | ADLER; Lignovit Protect - Lärche 5320055485 |  |  |  |  | 10L | [10 empty] | L |  | ADLER
00013-00001-00012 |  | POVRCHY INTERIÉRU | INTERIÉROVÉ BARVY-POVRCHY INTERIÉRU |  | LIGNOVIT INTERIOR UV100; MONT BLANC 53238 |  |  |  | 18 | 18L | 2xNATĚR= 0,3l/m2 | [9 empty] | L |  | STO
00013-00001-00013 |  | POVRCHY INTERIÉRU | INTERIÉROVÉ BARVY-POVRCHY INTERIÉRU |  | PRIMALEX STANDARD; BÍLÁ 40Kg |  |  |  | 40 | 40L | 2xNATĚR= 0,3l/m2 | [9 empty] | L |  | DEK
---
00014 |  |  |  |  | POVRCHY EXTERIÉRU
00014-00001 |  |  |  |  | EXTERIÉROVÉ BARVY-POVRCHY EXTERIÉRU
00014-00001-00001 |  | POVRCHY EXTERIÉRU | EXTERIÉROVÉ BARVY-POVRCHY EXTERIÉRU |  | OLEJ ADLER PULLEX HOLZÖL FARBLOS - BEZBARVÝ; 10L |  |  |  | 10 | 10L | [10 empty] | L |  | ---
00014-00001-00002 |  | POVRCHY EXTERIÉRU | EXTERIÉROVÉ BARVY-POVRCHY EXTERIÉRU |  | ADLER PULLEX SILVERWOOD ALTGRAU 50500;20L |  |  |  | 20 | 20L | 200g/m2 | [9 empty] | L |  | ---
00014-00001-00003 |  | POVRCHY EXTERIÉRU | EXTERIÉROVÉ BARVY-POVRCHY EXTERIÉRU |  | ADLER PULLEX SILVERWOOD FARBLOS 50501;20L |  |  |  | 20 | 20L | 200g/m2 | [9 empty] | L |  | ---
00014-00001-00004 |  | POVRCHY EXTERIÉRU | EXTERIÉROVÉ BARVY-POVRCHY EXTERIÉRU |  | ADLER PULLEX SILVERWOOD SILBER 50504;20L |  |  |  | 20 | 20L | 200g/m2 | [9 empty] | L |  | ---
00014-00001-00005 |  | POVRCHY EXTERIÉRU | EXTERIÉROVÉ BARVY-POVRCHY EXTERIÉRU |  | ADLER PULLEX SILVERWOOD GRAUALUMINIUM 50506;20L |  |  |  | 20 | 20L | 200g/m2 | [9 empty] | L |  | ---
00014-00001-00006 |  | POVRCHY EXTERIÉRU | EXTERIÉROVÉ BARVY-POVRCHY EXTERIÉRU |  | ADLER PULLEX SILVERWOOD FICHTE HELL GEFLÄMMT 50507;20L |  |  |  | 20 | 20L | 200g/m2 | [9 empty] | L |  | ---
00014-00001-00007 |  | POVRCHY EXTERIÉRU | EXTERIÉROVÉ BARVY-POVRCHY EXTERIÉRU |  | ADLER; VENKOVNÍ LAZURA MODŘÍN | [15 empty] | L |  | ---
00014-00001-00008 |  | POVRCHY EXTERIÉRU | EXTERIÉROVÉ BARVY-POVRCHY EXTERIÉRU |  | ADLER; Bluefin Pigmores 4in1 G10; RAL 9010 + TVRDIDLO |  |  |  |  | 4L | [10 empty] | L |  | ADLER
00014-00001-00009 |  | POVRCHY EXTERIÉRU | EXTERIÉROVÉ BARVY-POVRCHY EXTERIÉRU |  | ADLER; Lignovit Lasur Naturgrau |  |  |  |  | 10L | [10 empty] | L |  | ADLER
00014-00001-00010 |  | POVRCHY EXTERIÉRU | EXTERIÉROVÉ BARVY-POVRCHY EXTERIÉRU |  | ADLER; Lignovit Platin Achatgrau |  |  |  |  | 10L | [10 empty] | L |  | ADLER
00014-00001-00011 |  | POVRCHY EXTERIÉRU | EXTERIÉROVÉ BARVY-POVRCHY EXTERIÉRU |  | ADLER; Lignovit Protect PRIMO- Lärche 5320055485 |  |  |  |  | 10L | [10 empty] | L |  | ADLER
00014-00001-00012 |  | POVRCHY EXTERIÉRU | EXTERIÉROVÉ BARVY-POVRCHY EXTERIÉRU |  | ADLER; Lignovit Protect FINISH- Lärche 5320055485 |  |  |  |  | 10L | [10 empty] | L |  | ADLER
---
---
00014-00002 |  |  |  |  | FASÁDNÍ OMÍTKY-POVRCHY EXTERIÉRU
00014-00002-00001 |  | POVRCHY EXTERIÉRU | FASÁDNÍ OMÍTKY-POVRCHY EXTERIÉRU |  | FASÁDNÍ OMÍTKA - PUTZ; STO SILKO; K 1,5mm; ODSTÍN: BÍLÝ | [5 empty] | 2,4 Kg/m2 | [9 empty] | Kg |  | STO
00014-00002-00002 |  | POVRCHY EXTERIÉRU | FASÁDNÍ OMÍTKY-POVRCHY EXTERIÉRU |  | FASÁDNÍ OMÍTKA - PUTZ; STO SILKO; K 1,5mm; ODSTÍN: STO 34405 | [5 empty] | 2,4 Kg/m2 | [9 empty] | Kg |  | STO
00014-00002-00003 |  | POVRCHY EXTERIÉRU | FASÁDNÍ OMÍTKY-POVRCHY EXTERIÉRU |  | FASÁDNÍ OMÍTKA - PUTZ; STO SILKO; K 1,5mm; ODSTÍN: STO 37201 | [5 empty] | 2,4 Kg/m2 | [9 empty] | Kg |  | STO
00014-00002-00004 |  | POVRCHY EXTERIÉRU | FASÁDNÍ OMÍTKY-POVRCHY EXTERIÉRU |  | ORGANICKÁ OMÍTKA Z PŘÍRODNÍCH KAMÍNKŮ; STO SUPERLIT; ODSTÍN: ŠEDÁ 834 | [5 empty] | 6 Kg/m2 | [9 empty] | Kg |  | STO
00014-00002-00005 |  | POVRCHY EXTERIÉRU | FASÁDNÍ OMÍTKY-POVRCHY EXTERIÉRU |  | FASÁDNÍ OMÍTKA - PUTZ; STO SILKO; K 2mm; ODSTÍN: BÍLÝ | [5 empty] | 3,3 Kg/m2 | [9 empty] | Kg |  | STO
00014-00002-00006 |  | POVRCHY EXTERIÉRU | FASÁDNÍ OMÍTKY-POVRCHY EXTERIÉRU |  | FASÁDNÍ OMÍTKA - PUTZ; STO SILKO; K 2mm; ODSTÍN: STO 34405 | [5 empty] | 3,3 Kg/m2 | [9 empty] | Kg |  | STO
00014-00002-00007 |  | POVRCHY EXTERIÉRU | FASÁDNÍ OMÍTKY-POVRCHY EXTERIÉRU |  | FASÁDNÍ OMÍTKA - PUTZ; STO SILKO; K 2mm; ODSTÍN: STO 37201 | [5 empty] | 3,3 Kg/m2 | [9 empty] | Kg |  | STO
00014-00002-00008 |  | POVRCHY EXTERIÉRU | FASÁDNÍ OMÍTKY-POVRCHY EXTERIÉRU |  | FASÁDNÍ OMÍTKA - PUTZ; STO SILKO; K 2mm; ODSTÍN: STO 37202 | [5 empty] | 3,3 Kg/m2 | [9 empty] | Kg |  | STO
00014-00002-00009 |  | POVRCHY EXTERIÉRU | FASÁDNÍ OMÍTKY-POVRCHY EXTERIÉRU |  | FASÁDNÍ OMÍTKA - PUTZ; STO SILKO; K 2mm; ODSTÍN: STO 37306 | [5 empty] | 3,3 Kg/m2 | [9 empty] | Kg |  | STO
00014-00002-00010 |  | POVRCHY EXTERIÉRU | FASÁDNÍ OMÍTKY-POVRCHY EXTERIÉRU |  | FASÁDNÍ OMÍTKA - PUTZ; STO SILKO; K 2mm; ODSTÍN: STO 37205 | [5 empty] | 3,3 Kg/m2 | [9 empty] | Kg |  | STO
00014-00002-00011 |  | POVRCHY EXTERIÉRU | FASÁDNÍ OMÍTKY-POVRCHY EXTERIÉRU |  | FASÁDNÍ OMÍTKA - PUTZ; STO SILKO; K 2mm; ODSTÍN: STO 32409 | [5 empty] | 3,3 Kg/m2 | [9 empty] | Kg |  | STO
00014-00002-00012 |  | POVRCHY EXTERIÉRU | FASÁDNÍ OMÍTKY-POVRCHY EXTERIÉRU |  | FASÁDNÍ OMÍTKA - PUTZ; STO SILKO; K 2mm; ODSTÍN: STO 16004 | [5 empty] | 3,3 Kg/m2 | [9 empty] | Kg |  | STO
00014-00002-00013 |  | POVRCHY EXTERIÉRU | FASÁDNÍ OMÍTKY-POVRCHY EXTERIÉRU |  | FASÁDNÍ OMÍTKA - PUTZ; STOLIT K; K 2mm; ODSTÍN: STO 16284 | [5 empty] | 3,3 Kg/m2 | [9 empty] | Kg |  | STO
00014-00002-00014 |  | POVRCHY EXTERIÉRU | FASÁDNÍ OMÍTKY-POVRCHY EXTERIÉRU |  | ORGANICKÁ OMÍTKA Z PŘÍRODNÍCH KAMÍNKŮ; STO SUPERLIT; ODSTÍN: 413 | [5 empty] | 6 Kg/m2 | [9 empty] | Kg |  | STO
00014-00002-00015 |  | POVRCHY EXTERIÉRU | FASÁDNÍ OMÍTKY-POVRCHY EXTERIÉRU |  | FASÁDNÍ OMÍTKA - PUTZ; STO SILKO; K 2mm; ODSTÍN: STO 16280 | [5 empty] | 3,3 Kg/m2 | [9 empty] | Kg |  | STO
00014-00002-00016 |  | POVRCHY EXTERIÉRU | FASÁDNÍ OMÍTKY-POVRCHY EXTERIÉRU |  | FASÁDNÍ OMÍTKA - PUTZ; STO; K 2mm; ODSTÍN: Marble White Y039302 | [5 empty] | 3,3 Kg/m2 | [9 empty] | Kg |  | STO
---
00014-00003 |  |  |  |  | OBKLAD CEMBRIT-POVRCHY EXTERIÉRU
00014-00003-00001 |  | POVRCHY EXTERIÉRU | OBKLAD CEMBRIT-POVRCHY EXTERIÉRU |  | CEMBRIT VRUTY DO DŘEVA 4,5X36; NEREZ |  |  |  |  | 250 KS | [10 empty] | KS |  | ---
00014-00003-00002 |  | POVRCHY EXTERIÉRU | OBKLAD CEMBRIT-POVRCHY EXTERIÉRU |  | CEMBRIT VENTILAČNÍ PROFIL (MŘÍŽKA) 22X50X3000; ČERNÁ | [15 empty] | KS |  | ---
00014-00003-00003 |  | POVRCHY EXTERIÉRU | OBKLAD CEMBRIT-POVRCHY EXTERIÉRU |  | CEMBRIT EPDM PODKLADNÍ PÁSKA; ŠÍŘKA 30mm; DÉLKA 30m |  |  |  |  | 30 | [10 empty] | bm |  | ---
00014-00003-00004 |  | POVRCHY EXTERIÉRU | OBKLAD CEMBRIT-POVRCHY EXTERIÉRU |  | CEMBRIT EPDM PODKLADNÍ PÁSKA; ŠÍŘKA 100mm; DÉLKA 20m |  |  |  |  | 20M | [10 empty] | bm |  | ---
00014-00003-00005 |  | POVRCHY EXTERIÉRU | OBKLAD CEMBRIT-POVRCHY EXTERIÉRU |  | HARDIE PANEL, OPRAVNÁ BARVA, ANTRACIT ŠEDÁ |  |  |  |  | 0,5L | [10 empty] | KS |  | ---
00014-00003-00006 |  | POVRCHY EXTERIÉRU | OBKLAD CEMBRIT-POVRCHY EXTERIÉRU |  | HARDIE PANEL, EPDM PODKLADNÍ PÁSKA 60mm , délka 20m |  |  |  |  | 20m | [10 empty] | KS |  | ---
00014-00003-00007 |  | POVRCHY EXTERIÉRU | OBKLAD CEMBRIT-POVRCHY EXTERIÉRU |  | HARDIE PANEL, EPDM PODKLADNÍ PÁSKA 100mm , délka 20m |  |  |  |  | 20m | [10 empty] | KS |  | ---
00014-00003-00008 |  | POVRCHY EXTERIÉRU | OBKLAD CEMBRIT-POVRCHY EXTERIÉRU |  | HARDIE PANEL, Z PROFIL, PŘEKRYTÍ HORIZONT.SPÁRY |  |  | 3000 |  | 3m | [10 empty] | KS |  | ---
00014-00003-00009 |  | POVRCHY EXTERIÉRU | OBKLAD CEMBRIT-POVRCHY EXTERIÉRU |  | HARDIE PANEL, VENTILAČNÍ PROFIL |  |  | 3000 |  | 3m | [10 empty] | KS |  | ---
00014-00003-00010 |  | POVRCHY EXTERIÉRU | OBKLAD CEMBRIT-POVRCHY EXTERIÉRU |  | HARDIE PANEL, ŠROUB NEREZ V BARVĚ 4,8X38 |  |  |  |  | ? | [10 empty] | KS |  | ---
00014-00003-00011 |  | POVRCHY EXTERIÉRU | OBKLAD CEMBRIT-POVRCHY EXTERIÉRU |  | HARDIE PANEL, Obklad fasádní antracitově šedá; 3 048×1 220×8 mm | 8 | 1220 | 3048 |  | ? | [10 empty] | KS |  | ---
---
00015 |  |  |  |  | SYPNÉ SMĚSI
00015-00001 |  |  |  |  | SPÁROVACÍ HMOTY-SYPNÉ SMĚSI
00015-00001-00001 |  | SYPNÉ SMĚSI | SPÁROVACÍ HMOTY-SYPNÉ SMĚSI |  | SPÁROVACÍ HMOTA; MAPEI; ULTRACOLOR PLUS; 100 BÍLÁ; 5Kg |  |  |  | 5 | 5Kg | --- | [9 empty] | Kg |  | ---
00015-00001-00002 |  | SYPNÉ SMĚSI | SPÁROVACÍ HMOTY-SYPNÉ SMĚSI |  | SPÁROVACÍ HMOTA; MAPEI; ULTRACOLOR PLUS; 103 MĚSÍČNÍ BÍLÁ; 5Kg |  |  |  | 5 | 5Kg | --- | [9 empty] | Kg |  | ---
00015-00001-00003 |  | SYPNÉ SMĚSI | SPÁROVACÍ HMOTY-SYPNÉ SMĚSI |  | SPÁROVACÍ HMOTA; MAPEI; ULTRACOLOR PLUS; 110 MANHATTAN 2000; 5Kg |  |  |  | 5 | 5Kg | --- | [9 empty] | Kg |  | ---
00015-00001-00004 |  | SYPNÉ SMĚSI | SPÁROVACÍ HMOTY-SYPNÉ SMĚSI |  | SPÁROVACÍ HMOTA; MAPEI; ULTRACOLOR PLUS; 111 STŘÍBROŠEDÁ; 5Kg |  |  |  | 5 | 5Kg | --- | [9 empty] | Kg |  | ---
00015-00001-00005 |  | SYPNÉ SMĚSI | SPÁROVACÍ HMOTY-SYPNÉ SMĚSI |  | SPÁROVACÍ HMOTA; MAPEI; ULTRACOLOR PLUS; 112 ŠEDÁ STŘEDNÍ; 5Kg |  |  |  | 5 | 5Kg | --- | [9 empty] | Kg |  | ---
00015-00001-00006 |  | SYPNÉ SMĚSI | SPÁROVACÍ HMOTY-SYPNÉ SMĚSI |  | SPÁROVACÍ HMOTA; MAPEI; ULTRACOLOR PLUS; 113 CEMENTOVĚ ŠEDÁ; 5Kg |  |  |  | 5 | 5Kg | --- | [9 empty] | Kg |  | ---
00015-00001-00007 |  | SYPNÉ SMĚSI | SPÁROVACÍ HMOTY-SYPNÉ SMĚSI |  | SPÁROVACÍ HMOTA; MAPEI; ULTRACOLOR PLUS; 114 ANTRACITOVÁ; 5Kg |  |  |  | 5 | 5Kg | --- | [9 empty] | Kg |  | ---
00015-00001-00008 |  | SYPNÉ SMĚSI | SPÁROVACÍ HMOTY-SYPNÉ SMĚSI |  | SPÁROVACÍ HMOTA; MAPEI; ULTRACOLOR PLUS; 120 ČERNÁ; 5Kg |  |  |  | 5 | 5Kg | --- | [9 empty] | Kg |  | ---
00015-00001-00009 |  | SYPNÉ SMĚSI | SPÁROVACÍ HMOTY-SYPNÉ SMĚSI |  | SPÁROVACÍ HMOTA; MAPEI; ULTRACOLOR PLUS; 130 JASMÍNOVÁ; 5Kg |  |  |  | 5 | 5Kg | --- | [9 empty] | Kg |  | ---
00015-00001-00010 |  | SYPNÉ SMĚSI | SPÁROVACÍ HMOTY-SYPNÉ SMĚSI |  | SPÁROVACÍ HMOTA; MAPEI; ULTRACOLOR PLUS; 131 VANILKOVÁ; 5Kg |  |  |  | 5 | 5Kg | --- | [9 empty] | Kg |  | ---
00015-00001-00011 |  | SYPNÉ SMĚSI | SPÁROVACÍ HMOTY-SYPNÉ SMĚSI |  | SPÁROVACÍ HMOTA; MAPEI; ULTRACOLOR PLUS; 132 BÉŽOVÁ 2000; 5Kg |  |  |  | 5 | 5Kg | --- | [9 empty] | Kg |  | ---
00015-00001-00012 |  | SYPNÉ SMĚSI | SPÁROVACÍ HMOTY-SYPNÉ SMĚSI |  | SPÁROVACÍ HMOTA; MAPEI; ULTRACOLOR PLUS; 160 MAGNÓLIE; 5Kg |  |  |  | 5 | 5Kg | --- | [9 empty] | Kg |  | ---
00015-00001-00013 |  | SYPNÉ SMĚSI | SPÁROVACÍ HMOTY-SYPNÉ SMĚSI |  | SPÁROVACÍ HMOTA; MAPEI; ULTRACOLOR PLUS; 133 PÍSKOVÁ; 5Kg |  |  |  | 5 | 5Kg | --- | [9 empty] | Kg |  | ---
00015-00001-00014 |  | SYPNÉ SMĚSI | SPÁROVACÍ HMOTY-SYPNÉ SMĚSI |  | SPÁROVACÍ HMOTA; MAPEI; ULTRACOLOR PLUS; 134 HEDVÁBNÁ; 5Kg |  |  |  | 5 | 5Kg | --- | [9 empty] | Kg |  | ---
00015-00001-00015 |  | SYPNÉ SMĚSI | SPÁROVACÍ HMOTY-SYPNÉ SMĚSI |  | SPÁROVACÍ HMOTA; MAPEI; ULTRACOLOR PLUS; 135 ZLATÝ PRACH; 5Kg |  |  |  | 5 | 5Kg | --- | [9 empty] | Kg |  | ---
00015-00001-00016 |  | SYPNÉ SMĚSI | SPÁROVACÍ HMOTY-SYPNÉ SMĚSI |  | SPÁROVACÍ HMOTA; MAPEI; ULTRACOLOR PLUS; 142 HNĚDÁ; 5Kg |  |  |  | 5 | 5Kg | --- | [9 empty] | Kg |  | ---
00015-00001-00017 |  | SYPNÉ SMĚSI | SPÁROVACÍ HMOTY-SYPNÉ SMĚSI |  | SPÁROVACÍ HMOTA; MAPEI; ULTRACOLOR PLUS; 141 KARAMELOVÁ; 5Kg |  |  |  | 5 | 5Kg | --- | [9 empty] | Kg |  | ---
00015-00001-00018 |  | SYPNÉ SMĚSI | SPÁROVACÍ HMOTY-SYPNÉ SMĚSI |  | SPÁROVACÍ HMOTA; MAPEI; ULTRACOLOR PLUS; 140 KORÁLOVÁ; 5Kg |  |  |  | 5 | 5Kg | --- | [9 empty] | Kg |  | ---
00015-00001-00019 |  | SYPNÉ SMĚSI | SPÁROVACÍ HMOTY-SYPNÉ SMĚSI |  | SPÁROVACÍ HMOTA; MAPEI; ULTRACOLOR PLUS; 145 TERRA DI SIENA; 5Kg |  |  |  | 5 | 5Kg | --- | [9 empty] | Kg |  | ---
00015-00001-00020 |  | SYPNÉ SMĚSI | SPÁROVACÍ HMOTY-SYPNÉ SMĚSI |  | SPÁROVACÍ HMOTA; MAPEI; ULTRACOLOR PLUS; 143 TERRACOTTA; 5Kg |  |  |  | 5 | 5Kg | --- | [9 empty] | Kg |  | ---
00015-00001-00021 |  | SYPNÉ SMĚSI | SPÁROVACÍ HMOTY-SYPNÉ SMĚSI |  | SPÁROVACÍ HMOTA; MAPEI; ULTRACOLOR PLUS; 136 BAHNO; 5Kg |  |  |  | 5 | 5Kg | --- | [9 empty] | Kg |  | ---
00015-00001-00022 |  | SYPNÉ SMĚSI | SPÁROVACÍ HMOTY-SYPNÉ SMĚSI |  | SPÁROVACÍ HMOTA; MAPEI; ULTRACOLOR PLUS; 144 ČOKOLÁDOVÁ; 5Kg |  |  |  | 5 | 5Kg | --- | [9 empty] | Kg |  | ---
00015-00001-00023 |  | SYPNÉ SMĚSI | SPÁROVACÍ HMOTY-SYPNÉ SMĚSI |  | SPÁROVACÍ HMOTA; MAPEI; ULTRACOLOR PLUS; 149 SOPEČNÝ PÍSEK; 5Kg |  |  |  | 5 | 5Kg | --- | [9 empty] | Kg |  | ---
00015-00001-00024 |  | SYPNÉ SMĚSI | SPÁROVACÍ HMOTY-SYPNÉ SMĚSI |  | SPÁROVACÍ HMOTA; MAPEI; ULTRACOLOR PLUS; 174 TORNÁDO; 5Kg |  |  |  | 5 | 5Kg | --- | [9 empty] | Kg |  | ---
00015-00001-00025 |  | SYPNÉ SMĚSI | SPÁROVACÍ HMOTY-SYPNÉ SMĚSI |  | SPÁROVACÍ HMOTA; MAPEI; ULTRACOLOR PLUS; 170 BLANKITNĚ MODRÁ; 5Kg |  |  |  | 5 | 5Kg | --- | [9 empty] | Kg |  | ---
00015-00001-00026 |  | SYPNÉ SMĚSI | SPÁROVACÍ HMOTY-SYPNÉ SMĚSI |  | SPÁROVACÍ HMOTA; MAPEI; ULTRACOLOR PLUS; 172 VESMÍRNÁ MODŘ; 5Kg |  |  |  | 5 | 5Kg | --- | [9 empty] | Kg |  | ---
00015-00001-00027 |  | SYPNÉ SMĚSI | SPÁROVACÍ HMOTY-SYPNÉ SMĚSI |  | SPÁROVACÍ HMOTA; MAPEI; ULTRACOLOR PLUS; 171 TYRKYSOVÁ; 5Kg |  |  |  | 5 | 5Kg | --- | [9 empty] | Kg |  | ---
00015-00001-00028 |  | SYPNÉ SMĚSI | SPÁROVACÍ HMOTY-SYPNÉ SMĚSI |  | SPÁROVACÍ HMOTA; MAPEI; ULTRACOLOR PLUS; 181 ZELENÝ JASPIS; 5Kg |  |  |  | 5 | 5Kg | --- | [9 empty] | Kg |  | ---
00015-00001-00029 |  | SYPNÉ SMĚSI | SPÁROVACÍ HMOTY-SYPNÉ SMĚSI |  | SPÁROVACÍ HMOTA; MAPEI; ULTRACOLOR PLUS; 150 ŽLUTÁ; 5Kg |  |  |  | 5 | 5Kg | --- | [9 empty] | Kg |  | ---
00015-00001-00030 |  | SYPNÉ SMĚSI | SPÁROVACÍ HMOTY-SYPNÉ SMĚSI |  | SPÁROVACÍ HMOTA; MAPEI; ULTRACOLOR PLUS; 162 FIALOVÁ; 5Kg |  |  |  | 5 | 5Kg | --- | [9 empty] | Kg |  | ---
---
---
00015-00002 |  |  |  |  | LEPÍCÍ A MALTOVÉ SMĚSI-SYPNÉ SMĚSI
00015-00002-00001 |  | SYPNÉ SMĚSI | LEPÍCÍ A MALTOVÉ SMĚSI-SYPNÉ SMĚSI |  | LEPIDLO NA DLAŽBY A OBKLADY; MAPEI; ADESILEX P9; 25Kg |  |  |  | 25 | 25Kg | 6mm - cca.2,5 kg/m2, 8mm - cca.3kg/m2, 10mm cca.3,5kg/m2 | [9 empty] | Kg |  | ---
00015-00002-00002 |  | SYPNÉ SMĚSI | LEPÍCÍ A MALTOVÉ SMĚSI-SYPNÉ SMĚSI |  | VÝPLŇOVÁ MALTA FERMACELL; 25Kg |  |  |  | 25 | 25Kg | 25Kg/15bm | [9 empty] | Kg |  | ---
00015-00002-00003 |  | SYPNÉ SMĚSI | LEPÍCÍ A MALTOVÉ SMĚSI-SYPNÉ SMĚSI |  | FLEXIBILNÍ LEPIDLO FERMACELL; 25Kg |  |  |  | 25 | 25Kg | 6mm - cca.2,5 kg/m2, 8mm - cca.3kg/m2, 10mm cca.3,5kg/m2 | [9 empty] | Kg |  | ---
00015-00002-00004 |  | SYPNÉ SMĚSI | LEPÍCÍ A MALTOVÉ SMĚSI-SYPNÉ SMĚSI |  | FASÁDNÍ LEPÍCÍ MALTA; STO PREFA COLL; 20Kg |  |  |  | 20 | 20Kg | 1,3Kg/m2 | [9 empty] | Kg |  | ---
00015-00002-00005 |  | SYPNÉ SMĚSI | LEPÍCÍ A MALTOVÉ SMĚSI-SYPNÉ SMĚSI |  | FASÁDNÍ STĚRKOVACÍ A ARMOVACÍ HMOTA; STO PREFA ARMAT; 25Kg |  |  |  | 25 | 25Kg | 1mm = 1,2Kg/m2; 3mm = 3,5Kg/m2 | [9 empty] | Kg |  | ---
00015-00002-00006 |  | SYPNÉ SMĚSI | LEPÍCÍ A MALTOVÉ SMĚSI-SYPNÉ SMĚSI |  | FASÁDNÍ STĚRKOVACÍ A ARMOVACÍ HMOTA; STO PREFA ARMAT QS DO ZIMY; 25Kg |  |  |  | 25 | 25Kg | 3,5Kg/m2 | [9 empty] | Kg |  | ---
00015-00002-00007 |  | SYPNÉ SMĚSI | LEPÍCÍ A MALTOVÉ SMĚSI-SYPNÉ SMĚSI | 00815-001 | MINERÁLNÍ LEPÍCÍ A ARMOVACÍ HMOTA; STO LEVELL UNI; 25Kg |  |  |  | 25 | 25Kg | [10 empty] | Kg |  | ---
00015-00002-00008 |  | SYPNÉ SMĚSI | LEPÍCÍ A MALTOVÉ SMĚSI-SYPNÉ SMĚSI | 00780-001 | ORGANICKÁ STĚRKOVÁ HMOTA K HYDROIZOLACE V SOKLOVÉ ČÁSTI; STO FLEXIL; 18Kg |  |  |  | 18 | 18Kg | [10 empty] | Kg |  | ---
00015-00002-00009 |  | SYPNÉ SMĚSI | LEPÍCÍ A MALTOVÉ SMĚSI-SYPNÉ SMĚSI | 00780-024 | SPECIÁLNÍ CEMENT PRO STOFLEXIL; STO FLEXIL CEMENT; 18Kg |  |  |  | 18 | 18Kg | [10 empty] | Kg |  | ---
00015-00002-00010 |  | SYPNÉ SMĚSI | LEPÍCÍ A MALTOVÉ SMĚSI-SYPNÉ SMĚSI | 3630300986 | PASTOVITÁ STĚRKOVÁ HMOTA; DEK TRADE; FINÁLNÍ TMEL DEKFINISH NA SÁDROKARTON; 15Kg |  |  |  | 15 | 15Kg | 0,35 Kg/m2 | [9 empty] | Kg |  | ---
00015-00002-00011 |  | SYPNÉ SMĚSI | LEPÍCÍ A MALTOVÉ SMĚSI-SYPNÉ SMĚSI |  | MALTOVÁ SMĚS TOPCEM PRONTO; MAPEI; 25Kg |  |  |  | 25 | Kg | 20 Kg/m2 na 1cm | [9 empty] | Kg |  | DEK
00015-00002-00012 |  | SYPNÉ SMĚSI | LEPÍCÍ A MALTOVÉ SMĚSI-SYPNÉ SMĚSI |  | Potěr cementový weberbat 20 MPa 25 kg |  |  |  | 25 | Kg | 20 Kg/m2 na 1cm | [9 empty] | Kg |  | DEK
00015-00002-00013 |  | SYPNÉ SMĚSI | LEPÍCÍ A MALTOVÉ SMĚSI-SYPNÉ SMĚSI |  | HMOTA LEPÍCÍ A STĚRKOVÁ WEBERTMEL 700; 25Kg |  |  |  | 25 | Kg | 20 Kg/m2 na 1cm | [9 empty] | Kg |  | DEK
00015-00002-00014 |  | SYPNÉ SMĚSI | LEPÍCÍ A MALTOVÉ SMĚSI-SYPNÉ SMĚSI |  | Směs zálivková; Baumit FillBeton; 25 kg |  |  |  | 25 | Kg | 20 Kg/m2 na 1cm | [9 empty] | Kg | podlávání ocelových patek | DEK
---
---
---
00015-00003 |  |  |  |  | SÁDRY-SYPNÉ SMĚSI
00015-00003-00001 |  | SYPNÉ SMĚSI | SÁDRY-SYPNÉ SMĚSI |  | SÁDRA KNAUF UNIFLOTT; 5Kg |  |  |  | 5 | 5Kg | 0,3Kg/m2 | [9 empty] | Kg |  | ---
00015-00003-00002 |  | SYPNÉ SMĚSI | SÁDRY-SYPNÉ SMĚSI |  | SÁDRA KNAUF UNIFLOTT; 25Kg |  |  |  | 25 | 25kg | 0,3Kg/m2 | [9 empty] | Kg |  | ---
00015-00003-00003 |  | SYPNÉ SMĚSI | SÁDRY-SYPNÉ SMĚSI |  | SPÁROVACÍ TMEL FERMACELL; 5Kg |  |  |  | 5 | 5Kg | 0,2Kg/m2 | [9 empty] | Kg |  | ---
00015-00003-00004 |  | SYPNÉ SMĚSI | SÁDRY-SYPNÉ SMĚSI |  | SPÁROVACÍ TMEL FERMACELL; 20Kg |  |  |  | 20 | 20Kg | 0,2Kg/m2 | [9 empty] | Kg |  | ---
00015-00003-00005 |  | SYPNÉ SMĚSI | SÁDRY-SYPNÉ SMĚSI |  | SÁDRA FINIŠ; 5Kg |  |  |  | 5 | 5Kg | --- | [9 empty] | Kg |  | ---
00015-00003-00006 |  | SYPNÉ SMĚSI | SÁDRY-SYPNÉ SMĚSI |  | SÁDRA FINIŠ; 25Kg |  |  |  | 25 | 5Kg | --- | [9 empty] | Kg |  | ---
00015-00003-00007 |  | SYPNÉ SMĚSI | SÁDRY-SYPNÉ SMĚSI | 3630240987 | SPÁROVACÍ TMEL; DEK TRADE; DEKFINISH NA SÁDROKARTON; 25Kg |  |  |  | 25 | 25Kg | 0,35 Kg/m2 | [9 empty] | Kg |  | ---
00015-00003-00008 |  | SYPNÉ SMĚSI | SÁDRY-SYPNÉ SMĚSI |  | SPÁROVACÍ TMEL; RIGIPS SUPER; 25Kg |  |  |  | 25 | 25Kg | 0,5 Kg/m2 | [9 empty] | Kg |  | ---
00015-00003-00009 |  | SYPNÉ SMĚSI | SÁDRY-SYPNÉ SMĚSI |  | PASTOVITÁ SPÁROVACÍ HMOTA; TMEL SEMIN SUPER FINISCH CE98; 14,5 Kg |  |  |  | 14.5 | 14,5Kg | 0,35 Kg/m2 | [9 empty] | Kg |  | ---
00015-00003-00010 |  | SYPNÉ SMĚSI | SÁDRY-SYPNÉ SMĚSI |  | SPÁROVACÍ TMEL; ROKOPLAST; 20Kg |  |  |  | 20 | 20Kg | 0,5 Kg/m2 | [9 empty] | Kg |  | ---
00015-00003-00011 |  | SYPNÉ SMĚSI | SÁDRY-SYPNÉ SMĚSI |  | PASTOVITÁ SPÁROVACÍ HMOTA; ROKOFINAL PLUS; FINÁLNÍ TMEL; 15kg |  |  |  | 14.5 | 14,5Kg | 0,35 Kg/m2 | [9 empty] | Kg |  | ---
---
---
00015-00004 |  |  |  |  | VYROVNÁVACÍ PODSYPY-SYPNÉ SMĚSI
00015-00004-00001 |  | SYPNÉ SMĚSI | VYROVNÁVACÍ PODSYPY-SYPNÉ SMĚSI |  | VYROVNÁVACÍ PODSYP FERMACELL; 50l |  |  |  | 50 | 50l | 1cm VÝŠKA= 10L=1m2 | [9 empty] | L |  | ---
00015-00004-00002 |  | SYPNÉ SMĚSI | VYROVNÁVACÍ PODSYPY-SYPNÉ SMĚSI | 1640140200 | HMOTA SAMONIVELAČNÍ WEBERNIELIT; |  |  |  | 25 | 50l | 1,7 kg/m2/mm | [9 empty] | L |  | ---
---
00016 |  |  |  |  | TRUBKY
00016-00001 |  |  |  |  | PLASTOVÉ TRUBKY-TRUBKY
00016-00001-00001 |  | TRUBKY | PLASTOVÉ TRUBKY-TRUBKY |  | HT TRUBKA;PVC-PRŮMĚR= 110mm; DÉLKA: 1m |  |  | 1000 |  |  | --- | [9 empty] | bm |  | ---
00016-00001-00002 |  | TRUBKY | PLASTOVÉ TRUBKY-TRUBKY |  | COSMOFLEX TRUBKA 16x2; VÍCEVRSTVÁ | [5 empty] | --- | [9 empty] | bm |  | ---
00016-00001-00003 |  | TRUBKY | PLASTOVÉ TRUBKY-TRUBKY |  | COSMOFLEX TRUBKA 20x2; VÍCEVRSTVÁ | [5 empty] | --- | [9 empty] | bm |  | ---
00016-00001-00004 |  | TRUBKY | PLASTOVÉ TRUBKY-TRUBKY |  | COSMOFLEX TRUBKA 26x2; VÍCEVRSTVÁ | [5 empty] | --- | [9 empty] | bm |  | ---
00016-00001-00005 |  | TRUBKY | PLASTOVÉ TRUBKY-TRUBKY |  | HT TRUBKA;PVC-PRŮMĚR= 50mm; DÉLKA: 1m | 75 |  | 1000 |  |  | --- | [9 empty] | KS |  | ---
00016-00001-00006 |  | TRUBKY | PLASTOVÉ TRUBKY-TRUBKY |  | HT KOLENO;PVC-PRŮMĚR= 50mm; ÚHEL 90° | 75 |  |  |  |  | --- | [9 empty] | KS |  | ---
00016-00001-00007 |  | TRUBKY | PLASTOVÉ TRUBKY-TRUBKY |  | HT KOLENO;PVC-PRŮMĚR= 75mm; ÚHEL 30° | 75 |  |  |  |  | --- | [9 empty] | KS |  | ---
00016-00001-00008 |  | TRUBKY | PLASTOVÉ TRUBKY-TRUBKY |  | HT KOLENO;PVC-PRŮMĚR= 75mm; ÚHEL 60° | 75 |  |  |  |  | --- | [9 empty] | KS |  | ---
00016-00001-00009 |  | TRUBKY | PLASTOVÉ TRUBKY-TRUBKY |  | HT TRUBKA;PVC-PRŮMĚR= 75mm; DÉLKA: 2m | 75 |  |  |  |  | --- | [9 empty] | KS |  | ---
00016-00001-00010 |  | TRUBKY | PLASTOVÉ TRUBKY-TRUBKY |  | HT TRUBKA;PVC-PRŮMĚR= 75mm; DÉLKA: 1m | 75 |  |  |  |  | --- | [9 empty] | KS |  | ---
00016-00001-00011 |  | TRUBKY | PLASTOVÉ TRUBKY-TRUBKY |  | SEDLOVÁ ODBOČKA DN 110/50 | 75 |  |  |  |  | --- | [9 empty] | KS |  | ---
00016-00001-00012 |  | TRUBKY | PLASTOVÉ TRUBKY-TRUBKY |  | HT KOLENO;PVC-PRŮMĚR= 50mm; ÚHEL 30° | 75 |  |  |  |  | --- | [9 empty] | KS |  | ---
00016-00001-00013 |  | TRUBKY | PLASTOVÉ TRUBKY-TRUBKY |  | HT KOLENO;PVC-PRŮMĚR= 50mm; ÚHEL 60° | 75 |  |  |  |  | --- | [9 empty] | KS |  | ---
---
---
00016-00002 |  |  |  |  | MĚDĚNÉ TRUBKY-TRUBKY
00016-00002-00001 |  | TRUBKY | MĚDĚNÉ TRUBKY-TRUBKY |  | RADIK TRUBKA NEREZ Cu 15 CHROM; DÉLKA= 600mm |  |  | 600 | 1 | [11 empty] | KS |  | ---
---
---
00017 |  |  |  |  | OCELOVÉ PRVKY
00017-00001 |  |  |  |  | OCELOVÉ PROFILY-OCELOVÉ PRVKY
00017-00001-00001 |  | OCELOVÉ PRVKY | OCELOVÉ PROFILY-OCELOVÉ PRVKY |  | UW PROFIL KNAUF; 50x40x4000mm | 50 | 40 | 4000 | 1 |  | --- | [9 empty] | KS |  | ---
00017-00001-00002 |  | OCELOVÉ PRVKY | OCELOVÉ PROFILY-OCELOVÉ PRVKY |  | UW PROFIL KNAUF; 75x40x4000mm | 75 | 40 | 4000 | 1 |  | --- | [9 empty] | KS |  | ---
00017-00001-00003 |  | OCELOVÉ PRVKY | OCELOVÉ PROFILY-OCELOVÉ PRVKY |  | UW PROFIL KNAUF; 100x40x4000mm | 100 | 40 | 4000 | 1 |  | --- | [9 empty] | KS |  | ---
00017-00001-00004 |  | OCELOVÉ PRVKY | OCELOVÉ PROFILY-OCELOVÉ PRVKY |  | CW PROFIL KNAUF; 50x50x2600mm | 50 | 50 | 2600 | 1 |  | --- | [9 empty] | KS |  | ---
00017-00001-00005 |  | OCELOVÉ PRVKY | OCELOVÉ PROFILY-OCELOVÉ PRVKY |  | CW PROFIL KNAUF; 50x50x2750mm | 50 | 50 | 2750 | 1 |  | --- | [9 empty] | KS |  | ---
00017-00001-00006 |  | OCELOVÉ PRVKY | OCELOVÉ PROFILY-OCELOVÉ PRVKY |  | CW PROFIL KNAUF; 50x50x3000mm | 50 | 50 | 3000 | 1 |  | --- | [9 empty] | KS |  | ---
00017-00001-00007 |  | OCELOVÉ PRVKY | OCELOVÉ PROFILY-OCELOVÉ PRVKY |  | CW PROFIL KNAUF; 50x50x3500mm | 50 | 50 | 3500 | 1 |  | --- | [9 empty] | KS |  | ---
00017-00001-00008 |  | OCELOVÉ PRVKY | OCELOVÉ PROFILY-OCELOVÉ PRVKY |  | CW PROFIL KNAUF; 50x50x4000mm | 50 | 50 | 4000 | 1 |  | --- | [9 empty] | KS |  | ---
00017-00001-00009 |  | OCELOVÉ PRVKY | OCELOVÉ PROFILY-OCELOVÉ PRVKY |  | CW PROFIL KNAUF; 75x50x2500mm | 75 | 50 | 2500 | 1 |  | --- | [9 empty] | KS |  | ---
00017-00001-00010 |  | OCELOVÉ PRVKY | OCELOVÉ PROFILY-OCELOVÉ PRVKY |  | CW PROFIL KNAUF; 75x50x2600mm | 75 | 50 | 2600 | 1 |  | --- | [9 empty] | KS |  | ---
00017-00001-00011 |  | OCELOVÉ PRVKY | OCELOVÉ PROFILY-OCELOVÉ PRVKY |  | CW PROFIL KNAUF; 75x50x2750mm | 75 | 50 | 2750 | 1 |  | --- | [9 empty] | KS |  | ---
00017-00001-00012 |  | OCELOVÉ PRVKY | OCELOVÉ PROFILY-OCELOVÉ PRVKY |  | CW PROFIL KNAUF; 75x50x3000mm | 75 | 50 | 3000 | 1 |  | --- | [9 empty] | KS |  | ---
00017-00001-00013 |  | OCELOVÉ PRVKY | OCELOVÉ PROFILY-OCELOVÉ PRVKY |  | CW PROFIL KNAUF; 75x50x4000mm | 75 | 50 | 4000 | 1 |  | --- | [9 empty] | KS |  | ---
00017-00001-00014 |  | OCELOVÉ PRVKY | OCELOVÉ PROFILY-OCELOVÉ PRVKY |  | CW PROFIL KNAUF; 100x50x2750mm | 100 | 50 | 2750 | 1 |  | --- | [9 empty] | KS |  | ---
00017-00001-00015 |  | OCELOVÉ PRVKY | OCELOVÉ PROFILY-OCELOVÉ PRVKY |  | CW PROFIL KNAUF; 100x50x3000mm | 100 | 50 | 3000 | 1 |  | --- | [9 empty] | KS |  | ---
00017-00001-00016 |  | OCELOVÉ PRVKY | OCELOVÉ PROFILY-OCELOVÉ PRVKY |  | CW PROFIL KNAUF; 100x50x3500mm | 100 | 50 | 3500 | 1 |  | --- | [9 empty] | KS |  | ---
00017-00001-00017 |  | OCELOVÉ PRVKY | OCELOVÉ PROFILY-OCELOVÉ PRVKY |  | CW PROFIL KNAUF; 100x50x4000mm | 100 | 50 | 4000 | 1 |  | --- | [9 empty] | KS |  | ---
00017-00001-00018 |  | OCELOVÉ PRVKY | OCELOVÉ PROFILY-OCELOVÉ PRVKY |  | PROFIL ROHOVÝ HLINÍKOVÝ 90°; 2500mm; VYZTUŽENÍ VNĚJŠÍCH ROHŮ |  |  | 2500 | 1 |  | --- | [9 empty] | KS |  | ---
[21 empty] | KS |  | ---
00017-00001-00019 |  | OCELOVÉ PRVKY | OCELOVÉ PROFILY-OCELOVÉ PRVKY | 01060-001 | FASÁDNÍ SOKLOVÝ AL PROFIL S OKAPNIČKOU; STO SOCKELLEISTE II CZ; ŠÍŘKA 23/07mm; DÉLKA =2000mm | 01060-001 | 23 | 2000 | 2 | 50 KS/KARTON | --- | [9 empty] | KS |  | STO
00017-00001-00020 |  | OCELOVÉ PRVKY | OCELOVÉ PROFILY-OCELOVÉ PRVKY | 01060-002 | FASÁDNÍ SOKLOVÝ AL PROFIL S OKAPNIČKOU; STO SOCKELLEISTE II CZ; ŠÍŘKA 33/07mm; DÉLKA =2000mm | 01060-002 | 33 | 2000 | 2 | 50 KS/KARTON | --- | [9 empty] | KS |  | STO
00017-00001-00021 |  | OCELOVÉ PRVKY | OCELOVÉ PROFILY-OCELOVÉ PRVKY | 01060-003 | FASÁDNÍ SOKLOVÝ AL PROFIL S OKAPNIČKOU; STO SOCKELLEISTE II CZ; ŠÍŘKA 43/07mm; DÉLKA =2000mm | 01060-003 | 43 | 2000 | 2 | 50 KS/KARTON | --- | [9 empty] | KS |  | STO
00017-00001-00022 |  | OCELOVÉ PRVKY | OCELOVÉ PROFILY-OCELOVÉ PRVKY | 01060-004 | FASÁDNÍ SOKLOVÝ AL PROFIL S OKAPNIČKOU; STO SOCKELLEISTE II CZ; ŠÍŘKA 53/07mm; DÉLKA =2000mm | 01060-004 | 53 | 2000 | 2 | 50 KS/KARTON | --- | [9 empty] | KS |  | STO
00017-00001-00023 |  | OCELOVÉ PRVKY | OCELOVÉ PROFILY-OCELOVÉ PRVKY | 01060-005 | FASÁDNÍ SOKLOVÝ AL PROFIL S OKAPNIČKOU; STO SOCKELLEISTE II CZ; ŠÍŘKA 63/07mm; DÉLKA =2000mm | 01060-005 | 63 | 2000 | 2 | 50 KS/KARTON | --- | [9 empty] | KS |  | STO
00017-00001-00024 |  | OCELOVÉ PRVKY | OCELOVÉ PROFILY-OCELOVÉ PRVKY | 01060-006 | FASÁDNÍ SOKLOVÝ AL PROFIL S OKAPNIČKOU; STO SOCKELLEISTE II CZ; ŠÍŘKA 73/07mm; DÉLKA =2000mm | 01060-006 | 73 | 2000 | 2 | 50 KS/KARTON | --- | [9 empty] | KS |  | STO
00017-00001-00025 |  | OCELOVÉ PRVKY | OCELOVÉ PROFILY-OCELOVÉ PRVKY | 01060-007 | FASÁDNÍ SOKLOVÝ AL PROFIL S OKAPNIČKOU; STO SOCKELLEISTE II CZ; ŠÍŘKA 83/07mm; DÉLKA =2000mm | 01060-007 | 83 | 2000 | 2 | 50 KS/KARTON | --- | [9 empty] | KS |  | STO
00017-00001-00026 |  | OCELOVÉ PRVKY | OCELOVÉ PROFILY-OCELOVÉ PRVKY | 01060-008 | FASÁDNÍ SOKLOVÝ AL PROFIL S OKAPNIČKOU; STO SOCKELLEISTE II CZ; ŠÍŘKA 93/07mm; DÉLKA =2000mm | 01060-008 | 93 | 2000 | 2 | 50 KS/KARTON | --- | [9 empty] | KS |  | STO
00017-00001-00027 |  | OCELOVÉ PRVKY | OCELOVÉ PROFILY-OCELOVÉ PRVKY | 01060-009 | FASÁDNÍ SOKLOVÝ AL PROFIL S OKAPNIČKOU; STO SOCKELLEISTE II CZ; ŠÍŘKA 103/10mm; DÉLKA =2000mm | 01060-009 | 103 | 2000 | 2 | 50 KS/KARTON | --- | [9 empty] | KS |  | STO
00017-00001-00028 |  | OCELOVÉ PRVKY | OCELOVÉ PROFILY-OCELOVÉ PRVKY | 01060-010 | FASÁDNÍ SOKLOVÝ AL PROFIL S OKAPNIČKOU; STO SOCKELLEISTE II CZ; ŠÍŘKA 113/10mm; DÉLKA =2000mm | 01060-010 | 113 | 2000 | 2 | 50 KS/KARTON | --- | [9 empty] | KS |  | STO
00017-00001-00029 |  | OCELOVÉ PRVKY | OCELOVÉ PROFILY-OCELOVÉ PRVKY | 01060-011 | FASÁDNÍ SOKLOVÝ AL PROFIL S OKAPNIČKOU; STO SOCKELLEISTE II CZ; ŠÍŘKA 123/10mm; DÉLKA =2000mm | 01060-011 | 123 | 2000 | 2 | 50 KS/KARTON | --- | [9 empty] | KS |  | STO
00017-00001-00030 |  | OCELOVÉ PRVKY | OCELOVÉ PROFILY-OCELOVÉ PRVKY | 01060-012 | FASÁDNÍ SOKLOVÝ AL PROFIL S OKAPNIČKOU; STO SOCKELLEISTE II CZ; ŠÍŘKA 133/10mm; DÉLKA =2000mm | 01060-012 | 133 | 2000 | 2 | 50 KS/KARTON | --- | [9 empty] | KS |  | STO
00017-00001-00031 |  | OCELOVÉ PRVKY | OCELOVÉ PROFILY-OCELOVÉ PRVKY | 01060-013 | FASÁDNÍ SOKLOVÝ AL PROFIL S OKAPNIČKOU; STO SOCKELLEISTE II CZ; ŠÍŘKA 143/10mm; DÉLKA =2000mm | 01060-013 | 143 | 2000 | 2 | 50 KS/KARTON | --- | [9 empty] | KS |  | STO
00017-00001-00032 |  | OCELOVÉ PRVKY | OCELOVÉ PROFILY-OCELOVÉ PRVKY | 01060-014 | FASÁDNÍ SOKLOVÝ AL PROFIL S OKAPNIČKOU; STO SOCKELLEISTE II CZ; ŠÍŘKA 153/10mm; DÉLKA =2000mm | 01060-014 | 153 | 2000 | 2 | 50 KS/KARTON | --- | [9 empty] | KS |  | STO
00017-00001-00033 |  | OCELOVÉ PRVKY | OCELOVÉ PROFILY-OCELOVÉ PRVKY | 01060-015 | FASÁDNÍ SOKLOVÝ AL PROFIL S OKAPNIČKOU; STO SOCKELLEISTE II CZ; ŠÍŘKA 163/10mm; DÉLKA =2000mm | 01060-015 | 163 | 2000 | 2 | 50 KS/KARTON | --- | [9 empty] | KS |  | STO
00017-00001-00034 |  | OCELOVÉ PRVKY | OCELOVÉ PROFILY-OCELOVÉ PRVKY | 01060-016 | FASÁDNÍ SOKLOVÝ AL PROFIL S OKAPNIČKOU; STO SOCKELLEISTE II CZ; ŠÍŘKA 183/10mm; DÉLKA =2000mm | 01060-016 | 183 | 2000 | 2 | 50 KS/KARTON | --- | [9 empty] | KS |  | STO
00017-00001-00035 |  | OCELOVÉ PRVKY | OCELOVÉ PROFILY-OCELOVÉ PRVKY | 01060-017 | FASÁDNÍ SOKLOVÝ AL PROFIL S OKAPNIČKOU; STO SOCKELLEISTE II CZ; ŠÍŘKA 203/10mm; DÉLKA =2000mm | 01060-017 | 203 | 2000 | 2 | 50 KS/KARTON | --- | [9 empty] | KS |  | STO
00017-00001-00036 |  | OCELOVÉ PRVKY | OCELOVÉ PROFILY-OCELOVÉ PRVKY |  | ZÁVĚS PŘÍMÝ CW DO DŘEVA; DK Mont 250 mm | 0 | 0 | 250 | 2 | 50 KS/KARTON | --- | [9 empty] | KS |  | STO
00017-00001-00037 |  | OCELOVÉ PRVKY | OCELOVÉ PROFILY-OCELOVÉ PRVKY |  | Profil obvodový UD 28×27×4000 mm | 28 | 27 | 4000 | 2 |  | --- | [9 empty] | KS |  | STO
00017-00001-00038 |  | OCELOVÉ PRVKY | OCELOVÉ PROFILY-OCELOVÉ PRVKY |  | Profil nosný CD 60×27×3000 mm | 28 | 60 | 3000 | 2 |  | --- | [9 empty] | KS |  | STO
---
---
00017-00002 |  |  |  |  | OCELOVÉ PLECHY-OCELOVÉ PRVKY
00017-00002-00001 |  | OCELOVÉ PRVKY | OCELOVÉ PLECHY-OCELOVÉ PRVKY |  | STYČNÍKOVÁ DESKA S PROLISOVANÝMI TRNY |  |  |  | 1 |  | --- | [9 empty] | KS |  | ---
00017-00002-00002 |  | OCELOVÉ PRVKY | OCELOVÉ PLECHY-OCELOVÉ PRVKY |  | OCELOVÉ TÁHLA V NÁSTŘIKU; VIZ. VÝKRES |  |  |  | 1 |  | --- | [9 empty] | KS |  | ---
---
---
00018 |  |  |  |  | SCHODY + ZÁBRADLÍ
00018-00001 |  |  |  |  | STAHOVACÍ SCHODY-SCHODY + ZÁBRADLÍ
00018-00001-00001 |  | SCHODY + ZÁBRADLÍ | STAHOVACÍ SCHODY-SCHODY + ZÁBRADLÍ |  | Uzávěr JAP ZP - zateplený; 700x1100mm | [15 empty] | KS |  | ---
00018-00001-00002 |  | SCHODY + ZÁBRADLÍ | STAHOVACÍ SCHODY-SCHODY + ZÁBRADLÍ |  | PŮDNÍ SCHODIŠTĚ; FAKRO; LTK Energy 60 x 120 cm; BÍLÉ | [15 empty] | KS |  | FAKRO
00018-00001-00003 |  | SCHODY + ZÁBRADLÍ | STAHOVACÍ SCHODY-SCHODY + ZÁBRADLÍ |  | PŮDNÍ SCHODIŠTĚ; LWK Komfort (nezateplené) 70 x 120 cm; BÍLÉ | [15 empty] | KS |  | FAKRO
00018-00001-00004 |  | SCHODY + ZÁBRADLÍ | STAHOVACÍ SCHODY-SCHODY + ZÁBRADLÍ |  | PŮDNÍ SCHODIŠTĚ; LTK ENERGY 70 x 120 cm; BÍLÉ | [15 empty] | KS |  | FAKRO
00018-00001-00005 |  | SCHODY + ZÁBRADLÍ | STAHOVACÍ SCHODY-SCHODY + ZÁBRADLÍ |  | PŮDNÍ SCHODIŠTĚ; LTK ENERGY 55X100 cm; | [15 empty] | KS |  | FAKRO
---
00019 |  |  |  |  | ZDÍCÍ MATERIÁL
00019-00001 |  |  |  |  | YTONG-ZDÍCÍ MATERIÁL
00019-00001-00001 |  | ZDÍCÍ MATERIÁL | YTONG-ZDÍCÍ MATERIÁL |  | TVAROVKA YTONG; 50x249x599mm | 50 | 249 | 599 | 1 |  | --- | [9 empty] | KS |  | ---
00019-00001-00002 |  | ZDÍCÍ MATERIÁL | YTONG-ZDÍCÍ MATERIÁL |  | TVAROVKA YTONG; 100x249x599mm | 100 | 249 | 599 | 1 |  | --- | [9 empty] | KS |  | ---
00019-00001-00003 |  | ZDÍCÍ MATERIÁL | YTONG-ZDÍCÍ MATERIÁL |  | TVAROVKA YTONG; 75x249x599mm | 75 | 249 | 599 | 1 |  | --- | [9 empty] | KS |  | ---
00019-00001-00004 |  | ZDÍCÍ MATERIÁL | YTONG-ZDÍCÍ MATERIÁL |  | TVAROVKA YTONG; 150x249x599mm | 150 | 249 | 599 | 1 |  | --- | [9 empty] | KS |  | ---
00019-00001-00005 |  | ZDÍCÍ MATERIÁL | YTONG-ZDÍCÍ MATERIÁL |  | TVAROVKA YTONG; 200x249x599mm | 200 | 249 | 599 | 1 |  | --- | [9 empty] | KS |  | ---
00019-00001-00006 |  | ZDÍCÍ MATERIÁL | YTONG-ZDÍCÍ MATERIÁL | 4400904550 | ZDÍCÍ MALTA YTONG; 17 Kg | [15 empty] | KS |  | ---
---
---
00020 |  |  |  |  | DLAŽBY A OBKLADY
00020-00001 |  |  |  |  | DLAŽBY-DLAŽBY A OBKLADY
00020-00001-00001 |  | DLAŽBY A OBKLADY | DLAŽBY-DLAŽBY A OBKLADY |  | DLAŽBY- VŠE | [15 empty] | SADA |  | ---
---
---
00020-00002 |  |  |  |  | OBKLADY-DLAŽBY A OBKLADY
00020-00002-00001 |  | DLAŽBY A OBKLADY | OBKLADY-DLAŽBY A OBKLADY |  | OBKLADY- VŠE | [15 empty] | SADA |  | ---
---
---
00020-00003 |  |  |  |  | DOPLŇKY-DLAŽBY A OBKLADY
---
---
00021 |  |  |  |  | OTVOROVÉ VÝPLNĚ
00021-00001 |  |  |  |  | OKNA A VSTUPNÍ DVEŘE-OTVOROVÉ VÝPLNĚ
---
---
00021-00002 |  |  |  |  | INTERIÉROVÉ DVEŘE A ZÁRUBNĚ-OTVOROVÉ VÝPLNĚ
00021-00002-00001 |  | OTVOROVÉ VÝPLNĚ | INTERIÉROVÉ DVEŘE A ZÁRUBNĚ-OTVOROVÉ VÝPLNĚ |  | POUZDRO PRO POSUVNÉ DVEŘE; JAP VIZ. SPECIFIKACE | [15 empty] | KS |  | ---
---
---
00021-00003 |  |  |  |  | DOPLŇKY-OTVOROVÉ VÝPLNĚ
00021-00003-00001 |  | OTVOROVÉ VÝPLNĚ | DOPLŇKY-OTVOROVÉ VÝPLNĚ |  | KLIKY NA OKNA A VSTUPNÍ DVEŘE | [5 empty] | --- | [9 empty] | SADA |  | ---
00021-00003-00002 |  | OTVOROVÉ VÝPLNĚ |  |  | KLIKY NA INTERIÉROVÉ DVEŘE | [5 empty] | --- | [9 empty] | SADA |  | ---
---
---
00022 |  |  |  |  | PODLAHY
00022-00001 |  |  |  |  | LAMINÁTOVÉ PODLAHY-PODLAHY
00022-00001-00001 |  | PODLAHY | LAMINÁTOVÉ PODLAHY-PODLAHY |  | PODLAHOVÁ KRYTINA SYSTÉMOVÁ - VINYL QUICK STEP - PULSE CLICK V4, PUCL40106 - DUB BAVLNA ŠEDÝ - S ŘEZY PILOU | [15 empty] | SADA |  | ---
---
---
00022-00002 |  |  |  |  | VINILOVÉ PODLAHY-PODLAHY
---
---
00022-00003 |  |  |  |  | DOPLŇKY-PODLAHY
00022-00003-00001 |  | PODLAHY | DOPLŇKY-PODLAHY |  | MIRALONOVÝ DILATAČNÍ PÁSEK KOLEM PODLAH |  |  |  | 1 |  | --- | [9 empty] | bm |  | ---
00022-00003-00002 |  | PODLAHY | DOPLŇKY-PODLAHY |  | PODLAHOVÉ LIŠTY; BARVA= BÍLÁ, ROZMĚR= 20x30mm; DÉLKA= 4000m |  |  |  | 4 |  | --- | [9 empty] | bm |  | ---
00022-00003-00003 |  | PODLAHY | DOPLŇKY-PODLAHY |  | PŘECHODOVÁ LIŠTA; DÉLKA 1100mm |  |  | 1100 | 1 |  | --- | [9 empty] | KS |  | ---
00022-00003-00004 |  | PODLAHY | DOPLŇKY-PODLAHY |  | UKONČOVACI U LIŠTA K TERASOVÝM DVEŘÍM; DÉLKA= 2,7mm; NEREZ | [5 empty] | --- | [9 empty] | bm |  | ---
00022-00003-00005 |  | PODLAHY | DOPLŇKY-PODLAHY |  | PODLAHOVÁ LIŠTA SYSTÉMOVÁ - PUCL 40106; VÝŠKA LIŠTY 55mm | [15 empty] | SADA |  | ---
00022-00003-00006 |  | PODLAHY | DOPLŇKY-PODLAHY |  | PODLAHOVÉ LIŠTY; BARVA= BÍLÁ, ROZMĚR= 9x60mm; DÉLKA= 4000m | 9 | 60 | 4000 | 4 |  | --- | [9 empty] | bm |  | ---
00022-00003-00007 |  | PODLAHY | DOPLŇKY-PODLAHY | 3170150025 | Ukončovací profil hladký 14-15,5mm; Küberit 015; imitace nerezi F2 | 14 | 19 | 2700 | 2.7 |  | --- | [9 empty] | KS |  | PROFIL TEAM
00022-00003-00008 |  | PODLAHY | DOPLŇKY-PODLAHY | 215462715 1 | Přechodový profil 40 mm, oblý; Küberit 462 SK; bílá F15 - RAL 9016 | 5 | 40 | 2700 | 2.7 |  | --- | [9 empty] | KS |  | PROFIL TEAM
00022-00003-00009 |  | PODLAHY | DOPLŇKY-PODLAHY |  | UKONČOVACÍ LIŠTA; Schlüter SCHIENE TSDA 11 mm (tmavý antracit); DÉLKA 2500mm | 11 | 0 | 2500 | 2.5 |  | --- | [9 empty] | KS |  | PROFIL TEAM
00022-00003-00010 |  | PODLAHY | DOPLŇKY-PODLAHY | 3170120025 | Ukončovací profil hladký 9-10,5mm; Küberit 012; imitace nerezi F2 | 10 | 0 | 2500 | 2.5 |  | --- | [9 empty] | KS |  | PROFIL TEAM
00022-00003-00011 |  | PODLAHY | DOPLŇKY-PODLAHY | 3-13-9307 | Přechodový profil 40 mm - oblý (samolepicí); inox E07; | 10 | 0 | 2500 | 2.5 |  | --- | [9 empty] | KS |  | PROFIL TEAM
00022-00003-00012 |  | PODLAHY | DOPLŇKY-PODLAHY | 2154714021 | Nerezový profil 20 mm - oblý (samolepící) Küberit 471 SK | 20 | 0 | 1000 | 1 |  | --- | [9 empty] | KS |  | PROFIL TEAM
---
00023 |  |  |  |  | STŘECHA
00023-00001 |  |  |  |  | PLECHOVÉ KRYTINY-STŘECHA
---
---
00023-00002 |  |  |  |  | FÓLIE -STŘECHA
00023-00002-00001 |  | STŘECHA | FÓLIE - STŘECHA | 2615261100 | FILTEK 300g/m2, š.2m |  |  |  | 100 m2 | [11 empty] | m2 |  | ---
00023-00002-00002 |  | STŘECHA | FÓLIE - STŘECHA | 1015102100 | DEKPLAN 76 kotvený 1,5mm š.2,10m |  |  |  | 31,5 m2 | [11 empty] | m2 |  | ---
00023-00002-00003 |  | STŘECHA | FÓLIE - STŘECHA | 1015102500 | DEKPLAN vnitřní roh; 2m | [15 empty] | ks |  | ---
00023-00002-00004 |  | STŘECHA | FÓLIE - STŘECHA |  | VIPLANYL OKAP PLECH DO ŽLABU; 2m | [15 empty] | ks |  | ---
00023-00002-00005 |  | STŘECHA | FÓLIE - STŘECHA |  | VIPLANYL VNITŘNÍ ROH ; DLE VÝKRESU; 2m | [15 empty] | ks |  | ---
00023-00002-00006 |  | STŘECHA | FÓLIE - STŘECHA |  | VIPLANYL PÁSEK 80mm |  | 80 | [13 empty] | m |  | ---
00023-00002-00007 |  | STŘECHA | FÓLIE - STŘECHA |  | PODLOŽKY PRO KOTVENÍ STŘEŠNÍ FÓLIE | [15 empty] | KS |  | ---
00023-00002-00008 |  | STŘECHA | FÓLIE - STŘECHA |  | DEKPLAN 76 kotvený 1,5mm š.2,10m TMAVĚ ŠEDÁ |  |  |  | 31,5 m2 | [11 empty] | m2 |  | ---
00023-00002-00009 |  | STŘECHA | FÓLIE - STŘECHA | 1015151022 | Detailová tvarovka ALKORPLAN vnitřní roh antracit; | [15 empty] | ks |  | ---
00023-00002-00010 |  | STŘECHA | FÓLIE - STŘECHA |  | MAPEPLAN TPO |  |  |  | 31,5 m2 | [11 empty] | m2 |  | ---
00023-00002-00011 |  | STŘECHA | FÓLIE - STŘECHA |  | DEKPLAN vnější roh; 2m | [15 empty] | ks |  | ---
00023-00002-00012 |  | STŘECHA | FÓLIE - STŘECHA |  | VIPLANYL VNĚJŠÍ ROH ; DLE VÝKRESU; 2m | [15 empty] | ks |  | ---
---
---
00023-00003 |  |  |  |  | SIKA SYSTÉM-STŘECHA
00023-00003-00001 |  | STŘECHA | SIKA SYSTÉM-STŘECHA |  | SIKA LASTIC 601 BC ; RAL 3011 ZÁKLADNÍ NÁTĚR (ČERVENÝ); 5L |  |  |  | 5 | 5L | [10 empty] | L |  | ---
00023-00003-00002 |  | STŘECHA | SIKA SYSTÉM-STŘECHA |  | SIKA LASTIC 601 BC ; RAL 3011 ZÁKLADNÍ NÁTĚR (ČERVENÝ); 15L |  |  |  | 15 | 15L | [10 empty] | m2 |  | ---
00023-00003-00003 |  | STŘECHA | SIKA SYSTÉM-STŘECHA |  | SIKA LASTIC 621 TC; RAL 7015 VRCHNÍ NÁTĚR UV STABILNÍ (ŠEDÝ); 15L |  |  |  | 15 | 15L | [10 empty] | m2 |  | ---
00023-00003-00004 |  | STŘECHA | SIKA SYSTÉM-STŘECHA |  | PÁSKA SIKA FLEXITAPE HEAVY; 75mm/50m |  | 75 | 50000 | 50 | [11 empty] | bm |  | ---
00023-00003-00005 |  | STŘECHA | SIKA SYSTÉM-STŘECHA |  | SIKA REEMAT PREMIUM; 1250mm/90m |  | 1250 | 90000 | 1 | [11 empty] | m2 |  | ---
00023-00003-00006 |  | STŘECHA | SIKA SYSTÉM-STŘECHA |  | SIKA LASTIC METAL PRIMER; 5L |  |  |  | 5 | 5L | [10 empty] | L |  | ---
00023-00003-00007 |  | STŘECHA | SIKA SYSTÉM-STŘECHA |  | SIKA REACTIVATION PRIMER; 5L |  |  |  | 5 | 5L | [12 empty] | ---
---
---
00023-00004 |  |  |  |  | DOPLŇKY-STŘECHA
00023-00004-00001 |  | STŘECHA | DOPLŇKY-STŘECHA |  | SPOJKA PROTISNĚHOVÉ TRUBKY |  |  |  | 0 | 0 | [10 empty] | KS |  | ---
00023-00004-00002 |  | STŘECHA | DOPLŇKY-STŘECHA |  | PROTISNĚHOVÁ TRUBKA OCELOVÁ; DÉLKA 2m; RAL 7016 |  |  |  | 0 | 0 | [10 empty] | KS |  | ---
00023-00004-00003 |  | STŘECHA | DOPLŇKY-STŘECHA |  | DRŽÁK SNĚHOLAMU DVOUTRUBKOVÝ CLICK RAL 7016 |  |  |  | 0 | 0 | [10 empty] | KS |  | ---
---
---
00024 |  |  |  |  | VÝZTUŽNÉ PRVKY
00024-00001 |  |  |  |  | PERLINKY-VÝZTUŽNÉ PRVKY
00024-00001-00001 |  | VÝZTUŽNÉ PRVKY | PERLINKY-VÝZTUŽNÉ PRVKY |  | PERLINKA - FASÁDNÍ VYZTUŽNÁ SÍTOVINA; 55m2 |  | 1100 | 50000 | 55 | 55 | --- | [9 empty] | m2 |  | ---
00024-00001-00002 |  | VÝZTUŽNÉ PRVKY | PERLINKY-VÝZTUŽNÉ PRVKY | 00920-003 | VYZTUŽNÁ SÍŤOVINA (PERLINKA); STO-GLASFASERGEWEBE F; 1100mm_55m2 |  | 1100 | 50000 | 55 | 55 | --- | [9 empty] | m2 |  | ---
---
---
00025 |  |  |  |  | PLASTOVÉ PRVKY
00025-00001 |  |  |  |  | PLASTOVÉ PROFILY-PLASTOVÉ PRVKY
00025-00001-00001 |  | PLASTOVÉ PRVKY | PLASTOVÉ PROFILY-PLASTOVÉ PRVKY | 02975-001 | FASÁDNÍ ROHOVÝ PVC PROFIL SE SÍŤOVINOU; STO GEWEBEWINKEL ll; 100x100mm |  |  | 2500 | 2.5 |  | --- | [9 empty] | KS |  | STO
00025-00001-00002 |  | PLASTOVÉ PRVKY | PLASTOVÉ PROFILY-PLASTOVÉ PRVKY | 01077-019 | FASÁDNÍ PVC SPOJKA SOKLOVÝCH ZAKLÁDACÍCH PROFILŮ; STO SOCKELLEISTENVERBINDER S II; DÉLKA =30mm |  |  | 30 | 1 | 100KS/KARTON | --- | [9 empty] | KS |  | STO
00025-00001-00003 |  | PLASTOVÉ PRVKY | PLASTOVÉ PROFILY-PLASTOVÉ PRVKY | 01804-001 | FASÁDNÍ ZAČIŠŤOVACÍ PVC APU LIŠTA SE SIŤOVINOU; STO-ANPUTZLEISEN PERFEKT 1400mm |  |  | 1400 | 1.4 | 25KS/KARTON | --- | [9 empty] | KS |  | STO
00025-00001-00004 |  | PLASTOVÉ PRVKY | PLASTOVÉ PROFILY-PLASTOVÉ PRVKY | 01804-009 | FASÁDNÍ ZAČIŠŤOVACÍ PVC APU LIŠTA SE SIŤOVINOU; STO-ANPUTZLEISEN PERFEKT 2400mm |  |  | 2400 | 2.4 | 25KS/KARTON | --- | [9 empty] | KS |  | STO
00025-00001-00008 |  | PLASTOVÉ PRVKY | PLASTOVÉ PROFILY-PLASTOVÉ PRVKY |  | UKONČOVACÍ PVC PROFIL OMÍTKY SE SÍŤOVINOU; 3mm |  |  | 2000 | 2 |  | --- | [9 empty] | KS |  | STO
00025-00001-00009 |  | PLASTOVÉ PRVKY | PLASTOVÉ PROFILY-PLASTOVÉ PRVKY |  | UKONČOVACÍ PVC PROFIL OMÍTKY 6mm SE SÍŤOVINOU; 6mm |  |  | 2000 | 2 |  | --- | [9 empty] | KS |  | STO
00025-00001-00010 |  | PLASTOVÉ PRVKY | PLASTOVÉ PROFILY-PLASTOVÉ PRVKY |  | UKONČOVACÍ PVC PROFIL OMÍTKY 10mm SE SÍŤOVINOU; 10mm |  |  | 2000 | 2 |  | --- | [9 empty] | KS |  | STO
00025-00001-00011 |  | PLASTOVÉ PRVKY | PLASTOVÉ PROFILY-PLASTOVÉ PRVKY |  | UKONČOVACÍ PVC PROFIL OMÍTKY 15mm SE SÍŤOVINOU; 15mm |  |  | 2000 | 2 |  | --- | [9 empty] | KS |  | STO
00025-00001-00012 |  | PLASTOVÉ PRVKY | PLASTOVÉ PROFILY-PLASTOVÉ PRVKY | 04909-010 | UKONČOVACÍ PVC PROFIL SE SÍŤOVINOU PRO VLOŽENÍ PLECHU; STO ÜBERGANGSPROFIL BLECH; 2,5bm |  |  | 2500 | 2 | 25KS/KARTON | --- | [9 empty] | KS |  | STO
00025-00001-00013 |  | PLASTOVÉ PRVKY | PLASTOVÉ PROFILY-PLASTOVÉ PRVKY | 02986-001 | FASÁDNÍ ROHOVÝ PLASTOVÝ PROFIL S OKAPNIČKOU A SE SÍŤOVINOU; STO-TROPFKANTEN PROFIL VARIO II_2m |  |  | 2000 | 2 | 50KS/KARTON | --- | [9 empty] | KS |  | STO
00025-00001-00014 |  | PLASTOVÉ PRVKY | PLASTOVÉ PROFILY-PLASTOVÉ PRVKY |  | PLASTOVÁ PARAPETNÍ LIŠTA S PĚNOVOU LEPÍCÍ PÁSKOU ZE SPODU PARAPETU; LX-LPE; DÉLKA= 2000mm |  |  | 2000 | 2 |  | --- | [9 empty] | KS |  | STO
00025-00001-00015 |  | PLASTOVÉ PRVKY | PLASTOVÉ PROFILY-PLASTOVÉ PRVKY |  | PLASTOVÁ PARAPETNÍ LIŠTA S PĚNOVOU LEPÍCÍ PÁSKOU Z BOKU PARAPETU; LX-SPP; DÉLKA= 2000mm |  |  | 2000 | 2 |  | --- | [9 empty] | KS |  | STO
00025-00001-00016 |  | PLASTOVÉ PRVKY | PLASTOVÉ PROFILY-PLASTOVÉ PRVKY | 07962-005 | PLASTOVÝ SOKOLOVÝ PROFIL; STO-STARTPROFIL PH-K; ŠÍŘKA= 50mm; DÉLKA 2000mm |  | 50 | 2000 | 2 | 15KS/KARTON | --- | [9 empty] | KS |  | STO
00025-00001-00017 |  | PLASTOVÉ PRVKY | PLASTOVÉ PROFILY-PLASTOVÉ PRVKY | 07962-006 | PLASTOVÝ SOKOLOVÝ PROFIL; STO-STARTPROFIL PH-K; ŠÍŘKA= 100mm; DÉLKA 2000mm |  | 100 | 2000 | 2 | 15KS/KARTON | --- | [9 empty] | KS |  | STO
00025-00001-00018 |  | PLASTOVÉ PRVKY | PLASTOVÉ PROFILY-PLASTOVÉ PRVKY | 07962-007 | PLASTOVÝ SOKOLOVÝ PROFIL; STO-STARTPROFIL PH-K; ŠÍŘKA= 160mm; DÉLKA 2000mm |  | 160 | 2000 | 2 | 15KS/KARTON | --- | [9 empty] | KS |  | STO
00025-00001-00019 |  | PLASTOVÉ PRVKY | PLASTOVÉ PROFILY-PLASTOVÉ PRVKY | 01827-003 | PLASTOVÝ SOKLOVÝ PROFIL SE SÍTOVINOU; STO-SOCKELPROFIL PH; OKAPOVÁ HRANA=3mm; DÉLKA= 2500mm |  |  | 2500 | 2.5 | 25KS/KARTON | --- | [9 empty] | KS |  | STO
00025-00001-00020 |  | PLASTOVÉ PRVKY | PLASTOVÉ PROFILY-PLASTOVÉ PRVKY | 01827-001 | PLASTOVÝ SOKLOVÝ PROFIL SE SÍTOVINOU; STO-SOCKELPROFIL PH; OKAPOVÁ HRANA=6mm; DÉLKA= 2500mm |  |  | 2500 | 2.5 | 25KS/KARTON | --- | [9 empty] | KS |  | STO
00025-00001-00021 |  | PLASTOVÉ PRVKY | PLASTOVÉ PROFILY-PLASTOVÉ PRVKY | 01827-005 | PLASTOVÝ SOKLOVÝ PROFIL SE SÍTOVINOU; STO-SOCKELPROFIL PH; OKAPOVÁ HRANA=10mm; DÉLKA= 2500mm |  |  | 2500 | 2.5 | 25KS/KARTON | --- | [9 empty] | KS |  | STO
00025-00001-00022 |  | PLASTOVÉ PRVKY | PLASTOVÉ PROFILY-PLASTOVÉ PRVKY |  | PLASTOVÁ "U" LIŠTA; BÍLÁ; PRO UKONČENÍ SADROKARTONOVÝCH DESEK; 12,5mm; DÉLKA =2500mm | 12.5 |  |  |  |  | --- | [9 empty] | KS |  | STO
00025-00001-00023 |  | PLASTOVÉ PRVKY | PLASTOVÉ PROFILY-PLASTOVÉ PRVKY |  | PLASTOVÁ "U" LIŠTA; BÍLÁ; PRO UKONČENÍ SADROKARTONOVÝCH DESEK; 15mm; DÉLKA =2500mm | 15 |  |  |  |  | --- | [9 empty] | KS |  | STO
00025-00001-00024 |  | PLASTOVÉ PRVKY | PLASTOVÉ PROFILY-PLASTOVÉ PRVKY |  | PLASTOVÁ TERASOVÁ LIŠTA; HPM TEC; 7x30x700mm | 7 | 30 | 700 | 0.7 |  | --- | [9 empty] | KS |  | HPM-TEC
00025-00001-00025 |  | PLASTOVÉ PRVKY | PLASTOVÉ PROFILY-PLASTOVÉ PRVKY |  | ROHOVÝ PROFIL PRO VARIABILNÍ ROHY; STO-Rolleckwinkel Ideal |  |  | 50000 | 50 | 50 | --- | [9 empty] | KS |  | STO
00025-00001-00026 |  | PLASTOVÉ PRVKY | PLASTOVÉ PROFILY-PLASTOVÉ PRVKY | 0907000110 | WÜRTH OPĚRNÁ PODLOŽKA TERASY; 90X90X10 PRYŽ | 10 | 90 | 90 |  | 50 KS/1KRABICE | [10 empty] | KS |  | WÜRTH
00025-00001-00027 |  | PLASTOVÉ PRVKY | PLASTOVÉ PROFILY-PLASTOVÉ PRVKY | 07963-001 | PROFIL NAD DŘEVĚNÝ OBKLAD; Sto-Tropfkantenprofil Vario | 10 | 90 | 2000 |  | 50 KS/1KRABICE | [10 empty] | KS |  | STO
00025-00001-00028 |  | PLASTOVÉ PRVKY | PLASTOVÉ PROFILY-PLASTOVÉ PRVKY |  | SPOJOVACÍ PROFIL; STOPROFILE MOVE H, 2m | 10 | 90 | 2000 |  | 50 KS/1KRABICE | [10 empty] | KS |  | STO
00025-00001-00029 |  | PLASTOVÉ PRVKY | PLASTOVÉ PROFILY-PLASTOVÉ PRVKY |  | SPOJOVACÍ PROFIL; STOPROFILE MOVE H, ROH VNITŘNÍ | 10 | 90 | 2000 |  | 50 KS/1KRABICE | [10 empty] | KS |  | STO
00025-00001-00030 |  | PLASTOVÉ PRVKY | PLASTOVÉ PROFILY-PLASTOVÉ PRVKY |  | SPOJOVACÍ PROFIL; STOPROFILE MOVE H, ROH VNĚJŠÍ | 10 | 90 | 2000 |  | 50 KS/1KRABICE | [10 empty] | KS |  | STO
---
[5 empty] | Sto-Tropfkantenprofil Vario | [17 empty] | ---
00025-00002 |  |  |  |  | PLASTOVÉ PRVKY-PLASTOVÉ PRVKY
00025-00002-00001 |  | PLASTOVÉ PRVKY | PLASTOVÉ PRVKY-PLASTOVÉ PRVKY |  | DVÍŘKA PVC BÍLÁ 300x300mm |  | 300 | 300 | 1 | 1 | --- | [9 empty] | KS |  | ---
00025-00002-00002 |  | PLASTOVÉ PRVKY | PLASTOVÉ PRVKY-PLASTOVÉ PRVKY | 02653-012 | PVC HMOŽDÍNKA S VRUTEM; STO SCHRAUBDÜBEL H 60; STR-H 80mm (ŠROUB DO DŘEVA + DRŽÁK IZOLACE + MALÁ EPS ZÁTKA) |  |  | 80 | 1 | 100KS/BALENÍ | --- | [9 empty] | KS |  | STO
00025-00002-00003 |  | PLASTOVÉ PRVKY | PLASTOVÉ PRVKY-PLASTOVÉ PRVKY | 02653-013 | PVC HMOŽDÍNKA S VRUTEM; STO SCHRAUBDÜBEL H 60; STR-H 100mm (ŠROUB DO DŘEVA + DRŽÁK IZOLACE + MALÁ EPS ZÁTKA) |  |  | 100 | 1 | 100KS/BALENÍ | --- | [9 empty] | KS |  | STO
00025-00002-00004 |  | PLASTOVÉ PRVKY | PLASTOVÉ PRVKY-PLASTOVÉ PRVKY | 02653-014 | PVC HMOŽDÍNKA S VRUTEM; STO SCHRAUBDÜBEL H 60; STR-H 120mm (ŠROUB DO DŘEVA + DRŽÁK IZOLACE + MALÁ EPS ZÁTKA) |  |  | 120 | 1 | 100KS/BALENÍ | --- | [9 empty] | KS |  | STO
00025-00002-00005 |  | PLASTOVÉ PRVKY | PLASTOVÉ PRVKY-PLASTOVÉ PRVKY | 02653-015 | PVC HMOŽDÍNKA S VRUTEM; STO SCHRAUBDÜBEL H 60; STR-H 140mm (ŠROUB DO DŘEVA + DRŽÁK IZOLACE + MALÁ EPS ZÁTKA) |  |  | 140 | 1 | 100KS/BALENÍ | --- | [9 empty] | KS |  | STO
00025-00002-00006 |  | PLASTOVÉ PRVKY | PLASTOVÉ PRVKY-PLASTOVÉ PRVKY | 02653-016 | PVC HMOŽDÍNKA S VRUTEM; STO SCHRAUBDÜBEL H 60; STR-H 160mm (ŠROUB DO DŘEVA + DRŽÁK IZOLACE + MALÁ EPS ZÁTKA) |  |  | 160 | 1 | 100KS/BALENÍ | --- | [9 empty] | KS |  | STO
00025-00002-00007 |  | PLASTOVÉ PRVKY | PLASTOVÉ PRVKY-PLASTOVÉ PRVKY | 02653-017 | PVC HMOŽDÍNKA S VRUTEM; STO SCHRAUBDÜBEL H 60; STR-H 180mm (ŠROUB DO DŘEVA + DRŽÁK IZOLACE + MALÁ EPS ZÁTKA) |  |  | 180 | 1 | 100KS/BALENÍ | --- | [9 empty] | KS |  | STO
00025-00002-00008 |  | PLASTOVÉ PRVKY | PLASTOVÉ PRVKY-PLASTOVÉ PRVKY | 02653-018 | PVC HMOŽDÍNKA S VRUTEM; STO SCHRAUBDÜBEL H 60; STR-H 200mm (ŠROUB DO DŘEVA + DRŽÁK IZOLACE + MALÁ EPS ZÁTKA) |  |  | 200 | 1 | 100KS/BALENÍ | --- | [9 empty] | KS |  | STO
00025-00002-00009 |  | PLASTOVÉ PRVKY | PLASTOVÉ PRVKY-PLASTOVÉ PRVKY | 02653-019 | PVC HMOŽDÍNKA S VRUTEM; STO SCHRAUBDÜBEL H 60; STR-H 220mm (ŠROUB DO DŘEVA + DRŽÁK IZOLACE + MALÁ EPS ZÁTKA) |  |  | 220 | 1 | 100KS/BALENÍ | --- | [9 empty] | KS |  | STO
00025-00002-00010 |  | PLASTOVÉ PRVKY | PLASTOVÉ PRVKY-PLASTOVÉ PRVKY | 02653-020 | PVC HMOŽDÍNKA S VRUTEM; STO SCHRAUBDÜBEL H 60; STR-H 240mm (ŠROUB DO DŘEVA + DRŽÁK IZOLACE + MALÁ EPS ZÁTKA) |  |  | 240 | 1 | 100KS/BALENÍ | --- | [9 empty] | KS |  | STO
00025-00002-00011 |  | PLASTOVÉ PRVKY | PLASTOVÉ PRVKY-PLASTOVÉ PRVKY | 02653-021 | PVC HMOŽDÍNKA S VRUTEM; STO SCHRAUBDÜBEL H 60; STR-H 260mm (ŠROUB DO DŘEVA + DRŽÁK IZOLACE + MALÁ EPS ZÁTKA) |  |  | 260 | 1 | 100KS/BALENÍ | --- | [9 empty] | KS |  | STO
00025-00002-00012 |  | PLASTOVÉ PRVKY | PLASTOVÉ PRVKY-PLASTOVÉ PRVKY | 02653-022 | PVC HMOŽDÍNKA S VRUTEM; STO SCHRAUBDÜBEL H 60; STR-H 280mm (ŠROUB DO DŘEVA + DRŽÁK IZOLACE + MALÁ EPS ZÁTKA) |  |  | 280 | 1 | 100KS/BALENÍ | --- | [9 empty] | KS |  | STO
00025-00002-00013 |  | PLASTOVÉ PRVKY | PLASTOVÉ PRVKY-PLASTOVÉ PRVKY | 02653-023 | PVC HMOŽDÍNKA S VRUTEM; STO SCHRAUBDÜBEL H 60; STR-H 300mm (ŠROUB DO DŘEVA + DRŽÁK IZOLACE + MALÁ EPS ZÁTKA) |  |  | 300 | 1 | 100KS/BALENÍ | --- | [9 empty] | KS |  | STO
00025-00002-00014 |  | PLASTOVÉ PRVKY | PLASTOVÉ PRVKY-PLASTOVÉ PRVKY | 02653-039 | PVC HMOŽDÍNKA S VRUTEM; STO SCHRAUBDÜBEL H 60; STR-H 320mm (ŠROUB DO DŘEVA + DRŽÁK IZOLACE + MALÁ EPS ZÁTKA) |  |  | 320 | 1 | 100KS/BALENÍ | --- | [9 empty] | KS |  | STO
00025-00002-00015 |  | PLASTOVÉ PRVKY | PLASTOVÉ PRVKY-PLASTOVÉ PRVKY | 02653-040 | PVC HMOŽDÍNKA S VRUTEM; STO SCHRAUBDÜBEL H 60; STR-H 340mm (ŠROUB DO DŘEVA + DRŽÁK IZOLACE + MALÁ EPS ZÁTKA) |  |  | 340 | 1 | 100KS/BALENÍ | --- | [9 empty] | KS |  | STO
00025-00002-00016 |  | PLASTOVÉ PRVKY | PLASTOVÉ PRVKY-PLASTOVÉ PRVKY | 01802-033 | PVC HMOŽDINKA S PLASTOVÝM TRNEM; STO-SCHLAGDÜBEL T UEZ-K-01 8/60; H3 075 |  |  | 75 | 1 | 200KS/BALENÍ | --- | [9 empty] | KS |  | STO
00025-00002-00017 |  | PLASTOVÉ PRVKY | PLASTOVÉ PRVKY-PLASTOVÉ PRVKY | 01802-036 | PVC HMOŽDINKA S PLASTOVÝM TRNEM; STO-SCHLAGDÜBEL T UEZ-K-01 8/60; H3 155 |  |  | 155 | 1 | 200KS/BALENÍ | --- | [9 empty] | KS |  | STO
00025-00002-00018 |  | PLASTOVÉ PRVKY | PLASTOVÉ PRVKY-PLASTOVÉ PRVKY | 01802-035 | PVC HMOŽDINKA S PLASTOVÝM TRNEM; STO-SCHLAGDÜBEL T UEZ-K-01 8/60; H3 115 |  |  | 115 | 1 | 200KS/BALENÍ | --- | [9 empty] | KS |  | STO
00025-00002-00019 |  | PLASTOVÉ PRVKY | PLASTOVÉ PRVKY-PLASTOVÉ PRVKY |  | STOFIX ELDOLINE; PRO MONTÁŽ EL. KRABIC | 65 |  |  | 1 |  | --- | [9 empty] | KS |  | STO
---
---
00026 |  |  |  |  | MŘÍŽKY
00026-00001 |  |  |  |  | PLASTOVÉ MŘÍŽKY- MŘÍŽKY
00026-00001-00001 |  | MŘÍŽKY | PLASTOVÉ MŘÍŽKY- MŘÍŽKY | 068101750 | PLASTOVÁ VĚTRACÍ MŘÍŽKA PROTI PTÁKŮM; ČERNÁ; ŠÍŘKA =50mm; DÉLKA= 60bm; |  | 50 | 60000 | 1 |  | --- | [9 empty] | bm |  | TARUS
00026-00001-00002 |  | MŘÍŽKY | PLASTOVÉ MŘÍŽKY- MŘÍŽKY | 068101780 | PLASTOVÁ VĚTRACÍ MŘÍŽKA PROTI PTÁKŮM; ČERNÁ; ŠÍŘKA =80mm; DÉLKA= 60bm; |  | 80 | 60000 | 1 |  | --- | [9 empty] | bm |  | TARUS
00026-00001-00003 |  | MŘÍŽKY | PLASTOVÉ MŘÍŽKY- MŘÍŽKY | 0681017100 | PLASTOVÁ VĚTRACÍ MŘÍŽKA PROTI PTÁKŮM; ČERNÁ; ŠÍŘKA =100mm; DÉLKA= 60bm; |  | 100 | 60000 | 1 |  | --- | [9 empty] | bm |  | TARUS
00026-00001-00004 |  | MŘÍŽKY | PLASTOVÉ MŘÍŽKY- MŘÍŽKY |  | PLASTOVÁ VĚTRACÍ MŘÍŽKA, PRŮMĚR 50mm |  | 50 | 0 | 1 |  | --- | [9 empty] | KS |  | ---
00026-00001-00005 |  | MŘÍŽKY | PLASTOVÉ MŘÍŽKY- MŘÍŽKY |  | PLASTOVÁ VĚTRACÍ MŘÍŽKA PROTI PTÁKŮM; TMAVĚ HNĚDÁ; ŠÍŘKA =80mm; DÉLKA= 60bm; |  | 80 | 60000 | 1 |  | --- | [9 empty] | bm |  | TARUS
---
00026-00002 |  |  |  |  | PLECHOVÉ MŘÍŽKY- MŘÍŽKY
00026-00002-00001 |  | MŘÍŽKY | PLECHOVÉ MŘÍŽKY- MŘÍŽKY |  | VĚTRACÍ MŘÍŽKA; 100x1000mm; PODÉLNÉ OTVORY ELOX STŘÍBRNÝ | [15 empty] | KS |  | ---
00026-00002-00002 |  | MŘÍŽKY | PLECHOVÉ MŘÍŽKY- MŘÍŽKY |  | NEREZOVÁ VĚTRACÍ MŘÍŽKA SE SÍŤOVINOU, KULATÁ, PRŮMĚR 110mm | 110 |  |  | 1 |  | --- | [9 empty] | bm |  | ---
00026-00002-00003 |  | MŘÍŽKY | PLECHOVÉ MŘÍŽKY- MŘÍŽKY | 0681003078 | HLINÍKOVÝ VĚTRACÍ PROFIL, ČERVENÁ-ČERNÁ; ŠÍŘKA 100mm |  | 100 | 60000 | 1 | [11 empty] | bm |  | ---
00026-00002-00004 |  | MŘÍŽKY | PLECHOVÉ MŘÍŽKY- MŘÍŽKY | 0681003077 | HLINÍKOVÝ VĚTRACÍ PROFIL, ČERVENÁ-ČERNÁ; ŠÍŘKA 80mm |  | 80 | 60000 | 1 | [11 empty] | bm |  | TARUS
00026-00002-00005 |  | MŘÍŽKY | PLECHOVÉ MŘÍŽKY- MŘÍŽKY |  | OCELOVÁ VĚTRACÍ MŘÍŽKA, NEREZ; PRŮMĚRTRUBKY 110mm |  | 110 | 0 | 1 | [11 empty] | KS |  | TARUS
---
---
00027 |  |  |  |  | KLEMPÍŘSKÉ PRVKY
00027-00001 |  |  |  |  | PARAPETY-KLEMPÍŘSKÉ PRVKY
---
---
00027-00002 |  |  |  |  | OKAPNIČKY-KLEMPÍŘSKÉ PRVKY
00027-00002-00001 |  | KLEMPÍŘSKÉ PRVKY | OKAPNIČKY-KLEMPÍŘSKÉ PRVKY |  | OKAPNIČKY NAD OKNA Z EXTERIÉRU; POČET A TYP DLE VÝKRESŮ | [15 empty] | SADA |  | ---
00027-00002-00002 |  | KLEMPÍŘSKÉ PRVKY | OKAPNIČKY-KLEMPÍŘSKÉ PRVKY |  | OKAPNIČKA NA SPODNÍ HRANY STĚN 1.NP Z EXTERIÉRU | [15 empty] | SADA |  | ---
00027-00002-00003 |  | KLEMPÍŘSKÉ PRVKY | OKAPNIČKY-KLEMPÍŘSKÉ PRVKY |  | DVOUDÍLNÁ OKAPNIČKA; KP01; PLECH TLOUŠŤKA= 0,5mm; BARVA ČERNÁ; DÉLKA= 2000mm; PODLE VÝKRESU | [15 empty] | KS |  | ---
00027-00002-00004 |  | KLEMPÍŘSKÉ PRVKY | OKAPNIČKY-KLEMPÍŘSKÉ PRVKY |  | OPLECHOVÁNÍ K DOMU, L PROFIL 270X270,OTEVŘENÝ ÚHEL, RAL7016; DÉLKA 2000mm | [15 empty] | KS |  | ---
00027-00002-00005 |  | KLEMPÍŘSKÉ PRVKY | OKAPNIČKY-KLEMPÍŘSKÉ PRVKY |  | ATYPICKÝ SVOD NAD PERGOLU | [15 empty] | KS |  | VYROBÍ GERHARD
00027-00002-00006 |  | KLEMPÍŘSKÉ PRVKY | OKAPNIČKY-KLEMPÍŘSKÉ PRVKY |  | PODKLADNÍ PROFIL POD KONTRALATĚ; ANTRACIT DLE VÝKRESU; DÉLKA 2000mm | [15 empty] | KS |  | ---
00027-00002-00007 |  | KLEMPÍŘSKÉ PRVKY | OKAPNIČKY-KLEMPÍŘSKÉ PRVKY |  | ZAKLÁDACÍ PLECH OKAPNÍ, PLECH DO OKAPU; ANTRACIT DLE VÝKRESU; DÉLKA 2000mm | [15 empty] | KS |  | ---
00027-00002-00008 |  | KLEMPÍŘSKÉ PRVKY | OKAPNIČKY-KLEMPÍŘSKÉ PRVKY |  | ZÁVĚTRNÁ LIŠTA ŠTÍT; ANTRACIT DLE VÝKRESU; DÉLKA 2000mm | [15 empty] | KS |  | ---
00027-00002-00009 |  | KLEMPÍŘSKÉ PRVKY | OKAPNIČKY-KLEMPÍŘSKÉ PRVKY |  | ZÁVĚTRNÁ LIŠTA VIPLANYL; PERGOLY GARÁŽE; DÉLKA 2000mm | [15 empty] | KS |  | VYROBÍ GERHARD
00027-00002-00010 |  | KLEMPÍŘSKÉ PRVKY | OKAPNIČKY-KLEMPÍŘSKÉ PRVKY |  | ATIKOVÝ PLECH ; ANTRACIT DLE VÝKRESU | [15 empty] | KS |  | VYROBÍ GERHARD
00027-00002-00011 |  | KLEMPÍŘSKÉ PRVKY | OKAPNIČKY-KLEMPÍŘSKÉ PRVKY |  | OPLECHOVÁNÍ K DOMU, L PROFIL 300X150,OTEVŘENÝ ÚHEL, VIPLANYL TMAVĚ ŠEDÝ; DÉLKA 2000mm | [15 empty] | KS |  | ---
00027-00002-00012 |  | KLEMPÍŘSKÉ PRVKY | OKAPNIČKY-KLEMPÍŘSKÉ PRVKY |  | CHRLIČ HRANATÝ | [15 empty] | KS |  | ---
00027-00002-00013 |  | KLEMPÍŘSKÉ PRVKY | OKAPNIČKY-KLEMPÍŘSKÉ PRVKY |  | ZÁVĚTRNÁ LIŠTA PLECH ANTRACIT; PERGOLY GARÁŽE; DÉLKA 2000mm, DLE VÝKRESU | [15 empty] | KS |  | VYROBÍ GERHARD
00027-00002-00014 |  | KLEMPÍŘSKÉ PRVKY | OKAPNIČKY-KLEMPÍŘSKÉ PRVKY |  | OPLECHOVÁNÍ Z HORNÍ STRANY SLUNOLAM; RAL 7016 ANTRACIT; DLE VÝKRESU | [15 empty] | KS |  | VYROBÍ GERHARD
00027-00002-00015 |  | KLEMPÍŘSKÉ PRVKY | OKAPNIČKY-KLEMPÍŘSKÉ PRVKY |  | OPLECHOVÁNÍ ÚŽLABÍ; RAL 7016 ANTRACIT; DLE VÝKRESU; DÉLKA 2m | [15 empty] | KS |  | VYROBÍ GERHARD
00027-00002-00016 |  | KLEMPÍŘSKÉ PRVKY | OKAPNIČKY-KLEMPÍŘSKÉ PRVKY |  | OPLECHOVÁNÍ ÚŽLABÍ + NÁROŽÍ; RAL 8017; DLE VÝKRESU; DÉLKA 2m | [15 empty] | KS |  | VYROBÍ GERHARD
00027-00002-00017 |  | KLEMPÍŘSKÉ PRVKY | OKAPNIČKY-KLEMPÍŘSKÉ PRVKY |  | PODKLADNÍ PROFIL POD KONTRALATĚ; RAL 8017 DLE VÝKRESU; DÉLKA 2000mm | [15 empty] | KS |  | ---
00027-00002-00018 |  | KLEMPÍŘSKÉ PRVKY | OKAPNIČKY-KLEMPÍŘSKÉ PRVKY |  | ZETKA, ANTRACIT PLECH, 2bm | [15 empty] | KS |  | VYROBÍ GERHARD
00027-00002-00019 |  | KLEMPÍŘSKÉ PRVKY | OKAPNIČKY-KLEMPÍŘSKÉ PRVKY |  | PODKLADNÍ PROFIL POD KONTRALATĚ; PREFFA RAL BÍLÁ DLE VÝKRESU; DÉLKA 2000mm | [15 empty] | KS |  | ---
00027-00002-00020 |  | KLEMPÍŘSKÉ PRVKY | OKAPNIČKY-KLEMPÍŘSKÉ PRVKY |  | ZAKLÁDACÍ PLECH OKAPNÍ; PREFFA RAL BÍLÁ DLE VÝKRESU; DÉLKA 2000mm | [15 empty] | KS |  | ---
00027-00002-00021 |  | KLEMPÍŘSKÉ PRVKY | OKAPNIČKY-KLEMPÍŘSKÉ PRVKY |  | OPLECHOVÁNÍ POD OKAPEM; PREFFA RAL BÍLÁ DLE VÝKRESU; DÉLKA 2000mm | [15 empty] | KS |  | ---
00027-00002-00022 |  | KLEMPÍŘSKÉ PRVKY | OKAPNIČKY-KLEMPÍŘSKÉ PRVKY |  | OPLECHOVÁNÍ ; PREFFA RAL BÍLÁ DLE VÝKRESU; DÉLKA 2000mm | [15 empty] | KS |  | ---
00027-00002-00023 |  | KLEMPÍŘSKÉ PRVKY | OKAPNIČKY-KLEMPÍŘSKÉ PRVKY |  | OPLECHOVÁNÍ ; K DOMU DLE VÝKRESU; RAL 7016 | [15 empty] | KS |  | ---
00027-00002-00024 |  | KLEMPÍŘSKÉ PRVKY | OKAPNIČKY-KLEMPÍŘSKÉ PRVKY |  | OPLECHOVÁNÍ VIPLANIL, KE SVĚTLÍKU PLOCHÁ STŘECHA | [15 empty] | KS |  | ---
---
00028 |  |  |  |  | ELEKTRO
00028-00001 |  |  |  |  | KABELY
00028-00001-00001 |  | ELEKTRO | KABELY |  | KABEL CYKY 3 X 1,5 | 1.5 |  | 100 | 100 |  | --- | [9 empty] | bm |  | TARUS
00028-00001-00002 |  | ELEKTRO | KABELY |  | KABEL CYKY 3 X 2,5 | 2.5 |  | 100 | 100 |  | --- | [9 empty] | bm |  | TARUS
00028-00001-00003 |  | ELEKTRO | KABELY | [7 empty] | --- | [9 empty] | bm |  | TARUS
00028-00001-00004 |  | ELEKTRO | KABELY | [7 empty] | --- | [9 empty] | KS |  | ---
00028-00001-00005 |  | ELEKTRO | KABELY | [7 empty] | --- | [9 empty] | bm |  | TARUS
---
00028-00002 |  |  |  |  | KRABICE
00028-00002-00001 |  | ELEKTRO | KRABICE |  | KAISER; PRŮMĚR 68mm | 68 |  |  |  |  | --- | [9 empty] | KS |  | TARUS
00028-00002-00002 |  | ELEKTRO | KRABICE |  | KAISER; VANIČKA; DVOJKRABICE | 68 |  |  |  |  | --- | [9 empty] | KS |  | TARUS
00028-00002-00003 |  | ELEKTRO | KRABICE | [7 empty] | --- | [9 empty] | KS |  | TARUS
00028-00002-00004 |  | ELEKTRO | KRABICE | [7 empty] | --- | [9 empty] | KS |  | ---
00028-00002-00005 |  | ELEKTRO | KRABICE | [7 empty] | --- | [9 empty] | bm |  | TARUS
---
00099 |  |  |  |  | PŘÍPRAVA MONTÁŽE
00099-00001 |  |  |  |  | XX
00099-00001-00001 |  | PŘÍPRAVA MONTÁŽE | XX |  | ELEKTRO MATERIÁL; FOJTŮ | [15 empty] | SADA |  | ---
00099-00001-00002 |  | PŘÍPRAVA MONTÁŽE | XX |  | ANTENÍ TYČ | [15 empty] | KS |  | ---
00099-00001-00003 |  | PŘÍPRAVA MONTÁŽE | XX |  | PAROZÁBRANA; WÜRTH WÜTOP DB200 (MODRÁ FOLIE); PÁSEK ŠÍŘKY 500mm | [15 empty] | bm |  | ---
00099-00001-00004 |  | PŘÍPRAVA MONTÁŽE | XX |  | PÁSKY OSB DESKY; TLOUŠŤKY 25mm; PÁSEK ŠÍŘKY = 300mm | [15 empty] | bm |  | ---
00099-00001-00005 |  | PŘÍPRAVA MONTÁŽE | XX |  | PÁSKY DHF DESKY; TLOUŠŤKY 15mm; PÁSEK ŠÍŘKY = 620mm | [15 empty] | bm |  | ---
00099-00001-00006 |  | PŘÍPRAVA MONTÁŽE | XX |  | PÁSEK DIFUZNÍ FOLIE; WÜRTH WÜTOP TRIO; 140g/m2; ŠÍŘKA = 750mm |  | 750 |  |  |  | --- | [9 empty] | bm |  | ---
00099-00001-00007 |  | PŘÍPRAVA MONTÁŽE | XX |  | PÁSKY OSB DESKY; TLOUŠŤKY 22mm; PÁSEK ŠÍŘKY = 360mm | [15 empty] | bm |  | ---
00099-00001-00008 |  | PŘÍPRAVA MONTÁŽE | XX |  | PÁSKY OSB DESKY; TLOUŠŤKY 12 mm; ŠÍŘKY = 50mm; DÉLKY = 2500mm; VYROVNÁNÍ PODLAHY |  | 50 |  |  |  | --- | [9 empty] | KS |  | ---
00099-00001-00009 |  | PŘÍPRAVA MONTÁŽE | XX |  | PÁSKY FERMACELL DESKY; TLOUŠŤKY 12,5mm; PÁSEK ŠÍŘKY = 370mm |  | 370 | [13 empty] | bm |  | ---
00099-00001-00011 |  | PŘÍPRAVA MONTÁŽE | XX |  | CHEMICKÁ KOTVA | [15 empty] | KS |  | ---
00099-00001-00012 |  | PŘÍPRAVA MONTÁŽE | XX |  | DESKY NA STŘECHU; NAŘEZANÉ | [15 empty] | KS |  | ---
00099-00001-00013 |  | PŘÍPRAVA MONTÁŽE | XX |  | PÁSKY PŘEKLIŽKY BOR; TLOUŠŤKY 12mm; PÁSEK ŠÍŘKY = 218mm |  | 218 |  |  |  | --- | [9 empty] | bm |  | ---
00099-00001-00014 |  | PŘÍPRAVA MONTÁŽE | XX |  | PÁSKY DHF DESKY; TLOUŠŤKY 15mm; PÁSEK ŠÍŘKY = 630mm | [15 empty] | bm |  | ---
00099-00001-00015 |  | PŘÍPRAVA MONTÁŽE | XX |  | PÁSKY FERMACELL DESKY; TLOUŠŤKY 12,5mm; PÁSEK ŠÍŘKY = 630mm |  | 630 | [13 empty] | bm |  | ---
00099-00001-00016 |  | PŘÍPRAVA MONTÁŽE | XX |  | PÁSKY FERMACELL DESKY; TLOUŠŤKY 12,5mm; PÁSEK ŠÍŘKY = 390mm |  | 370 | [13 empty] | bm |  | ---
00099-00001-00017 |  | PŘÍPRAVA MONTÁŽE | XX |  | PÁSKY FERMACELL DESKY; TLOUŠŤKY 12,5mm; PÁSEK ŠÍŘKY = 340mm |  | 340 | [13 empty] | bm |  | ---
00099-00001-00018 |  | PŘÍPRAVA MONTÁŽE | XX |  | DESKY; TLOUŠŤKY 24mm; ŠÍŘKY = 120mm; SE STRŽENOU HRANOU |  | 120 | [13 empty] | bm |  | ---
00099-00001-00019 |  | PŘÍPRAVA MONTÁŽE | XX |  | ELEKTRO MATERIÁL; SMS-ELEKTRO | [15 empty] | SADA |  | ---
00099-00001-00020 |  | PŘÍPRAVA MONTÁŽE | XX |  | SKŘÍŇKA K ROZVADĚČI TOPENÍ; KOMPLET; PŘIJEDE Z POLSKA | [15 empty] | KS |  | ---
00099-00001-00021 |  | PŘÍPRAVA MONTÁŽE | XX |  | PÁSKY FERMACELL DESKY; TLOUŠŤKY 12,5mm; PÁSEK ŠÍŘKY = 415mm |  | 415 | [13 empty] | bm |  | ---
00099-00001-00022 |  | PŘÍPRAVA MONTÁŽE | XX |  | PÁSKY FERMACELL DESKY; TLOUŠŤKY 12,5mm; PÁSEK ŠÍŘKY = 425mm |  | 425 | [13 empty] | bm |  | ---
00099-00001-00023 |  | PŘÍPRAVA MONTÁŽE | XX |  | PÁSKY FERMACELL DESKY; TLOUŠŤKY 12,5mm; PÁSEK ŠÍŘKY = 365mm |  | 365 | [13 empty] | bm |  | ---
00099-00001-00024 |  | PŘÍPRAVA MONTÁŽE | XX |  | PÁSKY FERMACELL DESKY; TLOUŠŤKY 12,5mm; PÁSEK ŠÍŘKY = 510mm |  | 510 | [13 empty] | bm |  | ---
00099-00001-00025 |  | PŘÍPRAVA MONTÁŽE | XX |  | PÁSKY DHF DESKY; TLOUŠŤKY 15mm; PÁSEK ŠÍŘKY = 680mm | [15 empty] | bm |  | ---
00099-00001-00026 |  | PŘÍPRAVA MONTÁŽE | XX |  | PÁSKY FERMACELL DESKY; TLOUŠŤKY 12,5mm; PÁSEK ŠÍŘKY = 470 mm |  | 470 | [13 empty] | bm |  | ---
00099-00001-00027 |  | PŘÍPRAVA MONTÁŽE | XX |  | PÁSKY FERMACELL DESKY; TLOUŠŤKY 12,5mm; PÁSEK ŠÍŘKY = 400 mm |  | 400 | [13 empty] | bm |  | ---
00099-00001-00028 |  | PŘÍPRAVA MONTÁŽE | XX |  | PÁSKY DHF DESKY; TLOUŠŤKY 15mm; PÁSEK ŠÍŘKY = 200mm |  | 200 | [13 empty] | bm |  | ---
00099-00001-00029 |  | PŘÍPRAVA MONTÁŽE | XX |  | PÁSKY OSB DESKY; TLOUŠŤKY 22mm; PÁSEK ŠÍŘKY = 250mm |  | 250 | [13 empty] | bm |  | ---
00099-00001-00030 |  | PŘÍPRAVA MONTÁŽE | XX |  | PÁSKY FERMACELL DESKY; TLOUŠŤKY 12,5mm; PÁSEK ŠÍŘKY = 350 mm |  | 350 | [13 empty] | bm |  | ---
00099-00001-00031 |  | PŘÍPRAVA MONTÁŽE | XX |  | ČTVERCE Z PŘEKLIŽKY 24mm; 200 X 200 X 24mm | [15 empty] | KS |  | ---
00099-00001-00032 |  | PŘÍPRAVA MONTÁŽE | XX |  | PÁSKY BIO DESKY 22mm; ŠÍŘKA 4000mm DÉLKA 217mm; NÁTĚR BÍLÉ OSMO DEKORAČNÍ VOSK | [15 empty] | KS |  | ---
00099-00001-00033 |  | PŘÍPRAVA MONTÁŽE | XX |  | PÁSKY FERMACELL DESKY; TLOUŠŤKY 12,5mm; PÁSEK ŠÍŘKY = 110 mm |  | 110 | [13 empty] | bm |  | ---
00099-00001-00034 |  | PŘÍPRAVA MONTÁŽE | XX |  | DEKORAČNÍ VOSK OSMO; BÍLÝ MAT; NA ZAPRAVENÍ | [15 empty] | L |  | ---
00099-00001-00035 |  | PŘÍPRAVA MONTÁŽE | XX |  | PÁSKY FERMACELL DESKY; TLOUŠŤKY 12,5mm; PÁSEK ŠÍŘKY = 570mm |  | 570 | [13 empty] | bm |  | ---
00099-00001-00036 |  | PŘÍPRAVA MONTÁŽE | XX |  | PÁSKY FERMACELL DESKY; TLOUŠŤKY 12,5mm; PÁSEK ŠÍŘKY = 480 mm |  | 480 | [13 empty] | bm |  | ---
00099-00001-00037 |  | PŘÍPRAVA MONTÁŽE | XX |  | PÁSKY PŘEKLIŽKY FOLIOVANÉ ; TLOUŠŤKY 24mm; PÁSEK ŠÍŘKY = 220 mm |  | 220 | [13 empty] | bm |  | ---
00099-00001-00038 |  | PŘÍPRAVA MONTÁŽE | XX |  | PÁSKY PŘEKLIŽKY FOLIOVANÉ ; TLOUŠŤKY 12mm; PÁSEK ŠÍŘKY = 220 mm |  | 220 | [13 empty] | bm |  | ---
00099-00001-00039 |  | PŘÍPRAVA MONTÁŽE | XX |  | PÁSKY FERMACELL DESKY; TLOUŠŤKY 12,5mm; PÁSEK ŠÍŘKY = 452 mm |  | 452 | [13 empty] | bm |  | ---
00099-00001-00040 |  | PŘÍPRAVA MONTÁŽE | XX |  | PÁSKY FERMACELL DESKY; TLOUŠŤKY 12,5mm; PÁSEK ŠÍŘKY = 310mm |  | 310 | [13 empty] | bm |  | ---
00099-00001-00041 |  | PŘÍPRAVA MONTÁŽE | XX |  | TABULE PLECHU; 0,5mm X 1250mm X 2000 mm; BARVA ČERNÁ | 0.5 | 1250 | 2000 | [12 empty] | KS |  | ---
00099-00001-00042 |  | HRUBÁ STAVBA A POMOCNÝ MATERIÁL | X |  | LATĚ; S10 SMRK SUŠENÉ; ROZMĚR =60x60mm; VÝROBA HUNDEGER S VÝVRTY DÉLKY =1200mm | 60 | 60 | 1200 | 1 | 1 | --- | [9 empty] | KS |  | ---
00099-00001-00043 |  | HRUBÁ STAVBA A POMOCNÝ MATERIÁL | X |  | PÁSKY OSB 12mm; ŠÍŘKA 100mm; POD LATĚ NA STŘEŠE | 12 | 100 | 2500 | 1 | 1 | --- | [9 empty] | bm |  | ---
00099-00001-00044 |  | HRUBÁ STAVBA A POMOCNÝ MATERIÁL | X |  | PÁSKY PŘEKLIŽKY FOLIOVANÉ; TL. 15mm; ŠÍŘKA 120mm | 15 | 120 | 2500 | 1 | 1 | --- | [9 empty] | KS |  | ---
00099-00001-00045 |  | PŘÍPRAVA MONTÁŽE | XX |  | PÁSKY FERMACELL DESKY; TLOUŠŤKY 12,5mm; PÁSEK ŠÍŘKY = 280mm |  | 280 | [13 empty] | bm |  | ---
00099-00001-00046 |  | PŘÍPRAVA MONTÁŽE | XX |  | PÁSKY FERMACELL DESKY; TLOUŠŤKY 12,5mm; PÁSEK ŠÍŘKY = 290mm |  | 290 | [13 empty] | bm |  | ---
00099-00001-00047 |  | PŘÍPRAVA MONTÁŽE | XX |  | PÁSKY FERMACELL DESKY; TLOUŠŤKY 12,5mm; PÁSEK ŠÍŘKY = 390mm |  | 390 | [13 empty] | bm |  | ---
00099-00001-00048 |  | PŘÍPRAVA MONTÁŽE | XX |  | ZBYTKY DHF DESKY; TLOUŠŤKY 15mm; DÉLKA = 625 mm | [15 empty] | KS |  | ---
00099-00001-00049 |  | PŘÍPRAVA MONTÁŽE | XX |  | PÁSKY FERMACELL DESKY; TLOUŠŤKY 12,5mm; PÁSEK ŠÍŘKY = 410mm |  | 410 | [13 empty] | bm |  | ---
00099-00001-00050 |  | PŘÍPRAVA MONTÁŽE | XX |  | KASTLÍK NA SVĚTLA; FERMACEL; DLE VÝKRESU 270x270 |  | 410 | [13 empty] | KS |  | ---
00099-00001-00051 |  | PŘÍPRAVA MONTÁŽE | XX |  | KASTLÍK NA SVĚTLA; FERMACEL; DLE VÝKRESU 376x376 |  | 410 | [13 empty] | KS |  | ---
00099-00001-00052 |  | PŘÍPRAVA MONTÁŽE | XX |  | ZBYTKY DHF DESKY; TLOUŠŤKY 15mm; DÉLKA = 700 mm |  |  | 700 | [12 empty] | KS |  | ---
00099-00001-00053 |  | PŘÍPRAVA MONTÁŽE | XX |  | PÁSKY FERMACELL DESKY; TLOUŠŤKY 12,5mm; PÁSEK ŠÍŘKY = 375 mm |  | 375 | [13 empty] | bm |  | ---
00099-00001-00054 |  | PŘÍPRAVA MONTÁŽE | XX |  | ZBYTKY DHF DESKY; TLOUŠŤKY 15mm; DÉLKA = 625 mm |  |  | 625 | [12 empty] | KS |  | ---
00099-00001-00055 |  | PŘÍPRAVA MONTÁŽE | XX |  | ZBYTKY DHF DESKY; TLOUŠŤKY 15mm; DÉLKA = 390 mm |  |  | 390 | [12 empty] | bm |  | ---
00099-00001-00056 |  | PŘÍPRAVA MONTÁŽE | XX |  | PÁSKY FERMACELL DESKY; TLOUŠŤKY 12,5mm; PÁSEK ŠÍŘKY = 495mm |  | 495 | [13 empty] | bm |  | ---
00099-00001-00057 |  | PŘÍPRAVA MONTÁŽE | XX |  | ZBYTKY DHF DESKY; TLOUŠŤKY 15mm; DÉLKA = 315 mm |  |  | 315 | [12 empty] | bm |  | ---
00099-00001-00058 |  | PŘÍPRAVA MONTÁŽE | XX |  | PÁSKY FERMACELL DESKY; TLOUŠŤKY 12,5mm; PÁSEK ŠÍŘKY = 360mm |  |  | 360 | [12 empty] | bm |  | ---
00099-00001-00059 |  | PŘÍPRAVA MONTÁŽE | XX |  | PÁSKY FERMACELL DESKY; TLOUŠŤKY 12,5mm; PÁSEK ŠÍŘKY = 685mm |  |  | 685 | [12 empty] | bm |  | ---
00099-00001-00060 |  | PŘÍPRAVA MONTÁŽE | XX |  | PÁSKY FERMACELL DESKY; TLOUŠŤKY 12,5mm; PÁSEK ŠÍŘKY = 385mm |  |  | 385 | [12 empty] | bm |  | ---
00099-00001-00061 |  | PŘÍPRAVA MONTÁŽE | XX |  | ZBYTKY DHF DESKY; TLOUŠŤKY 15mm; DÉLKA = 500 mm |  |  | 500 | [12 empty] | bm |  | ---
00099-00001-00062 |  | PŘÍPRAVA MONTÁŽE | XX |  | ZBYTKY DHF DESKY; TLOUŠŤKY 15mm; DÉLKA = 430 mm |  |  | 430 | [12 empty] | bm |  | ---
00099-00001-00063 |  | PŘÍPRAVA MONTÁŽE | XX |  | VENTIL ROHOVÝ; ROHÁČEK; K WC | [15 empty] | bm |  | ---
00099-00001-00064 |  | PŘÍPRAVA MONTÁŽE | XX |  | PÁSKY FERMACELL DESKY; TLOUŠŤKY 12,5mm; PÁSEK ŠÍŘKY = 590mm |  | 590 | [13 empty] | bm |  | ---
00099-00001-00065 |  | PŘÍPRAVA MONTÁŽE | XX |  | PÁSKY FERMACELL DESKY; TLOUŠŤKY 12,5mm; PÁSEK ŠÍŘKY = 560mm |  | 560 | [13 empty] | bm |  | ---
00099-00001-00066 |  | PŘÍPRAVA MONTÁŽE | XX |  | PÁSKY FERMACELL DESKY; TLOUŠŤKY 12,5mm; PÁSEK ŠÍŘKY = 245mm |  | 245 | [13 empty] | bm |  | ---
00099-00001-00065 |  | PŘÍPRAVA MONTÁŽE | XX | [17 empty] | bm |  | ---
00100 |  |  |  |  | OSTATNÍ
00100-00001 |  |  |  |  | XX
00100-00001-00001 |  | OSTATNÍ | XX |  | VRUT S OKEM FISCHER GS8x100; KATALOGOVÉ ČÍSLO 080919 | [5 empty] | --- | [9 empty] | KS |  | ---
00100-00001-00002 |  | OSTATNÍ | XX |  | OCELOVÝ NOSNÍK; HEB 220; OBJEDNAT PODLE VÝKRESOVÉ DOKUMENTACE | [5 empty] | --- | [9 empty] | KS |  | ---
00100-00001-00003 |  | OSTATNÍ | XX |  | KONSTRUKCE TERASY, NAŘEZÁNO Z HUNDEGGRA | [5 empty] | --- | [9 empty] | KS |  | ---
00100-00001-00004 |  | OSTATNÍ | XX |  | INT. PARAPET, DLE VÝKRESU | [5 empty] | --- | [9 empty] | KS |  | ---
00100-00001-00005 |  | OSTATNÍ | XX |  | LAŤ, 40X60; NAŘEZANÉ NA 1,3m | 40 | 60 | 1300 |  |  | --- | [9 empty] | KS |  | ---
00100-00001-00006 |  | OSTATNÍ | XX |  | KABEL; CMFM G-5X1 | [5 empty] | --- | [9 empty] | bm |  | ---
00100-00001-00007 |  | OSTATNÍ | XX |  | VRUT 8X100 S KRYTKOU; KOTVENÍ ZÁBRADLÍ DO STĚNY | [5 empty] | --- | [9 empty] | bm |  | ---
00100-00001-00008 |  | OSTATNÍ | XX |  | BARVA ČERNÁ, ZATŘENÍ LATÍ | [5 empty] | --- | [9 empty] | KS |  | ---
00100-00001-00009 |  | OSTATNÍ | XX |  | PROVIZORNÍ SCHODIŠTĚ | [5 empty] | --- | [9 empty] | KS |  | ---
00100-00001-00010 |  | OSTATNÍ | XX |  | HRANOL 140X140X2915 | [5 empty] | --- | [9 empty] | KS |  | ---
00100-00001-00011 |  | OSTATNÍ | XX |  | ZAVĚTROVACÍ PÁS; POZINKOVÝ PLECH; ŠÍŘKY 40mm |  | 40 |  |  |  | --- | [9 empty] | bm |  | ---
00100-00001-00012 |  | OSTATNÍ | XX |  | OCELOVÉ PODLOŽKY MIN. 200X200mm OD KAŽDÉ TLOUŠŤKY 2KS |  | 200 | 200 |  |  | --- | [9 empty] | KS |  | ---
00100-00001-00013 |  | OSTATNÍ | XX |  | PLASTOVÁ ZARÁŽKA DVEŘÍ, ČERNÁ+BÍLÁ | [15 empty] | KS |  | ---
---
Note on L577: NA STRANKACH NENÍ UDANÝ POČET V BALENÍ
Note on L623: NA STRANKACH NENÍ UDANÝ POČET V BALENÍ
Note on M1411: 1.) NA 1mm TLOUŠTKY JE SPOTŘEBA 1,2Kg/m2 2.) PŘI POUŽITÍ SÍTOVINY (PERLINKY) JE TLOUŠTKA 3mm A SPOTŘEBA 3,5Kg/m2